## 原始数据
控制100%高压相对折合转速，限制物理转速不超过100%
Alt（m） | Ma | P2/P1 | W2(kg/s) | W2Rstd（kg/s） | Pt2（Kpa） | Tt2（K） | Pt3（Kpa） | Tt5(K) | Pt8（Kpa） | Tt8（K） | FN（DaN） | SFC(kg/（DaN.H）) | WF（kg/s） | NL(rpm/min) | RNL(%) | NH(rpm/min) | RNH(%) | RNLcor(%) | RNHcor(%)
0 | 0 | 0.99 | 37.02 | 37.394 | 100.31 | 288.15 | 1293.3 | 931.76 | 152.71 | 481.52 | 1206.6 | 0.5143 | 0.17186 | 15040 | 0.99275 | 37007 | 1.0002 | 0.91436 | 0.93276
0 | 0.1 | 0.99 | 37.286 | 37.437 | 101.02 | 288.73 | 1296.5 | 932.12 | 153.35 | 481.19 | 1093.7 | 0.56882 | 0.17229 | 15033 | 0.9923 | 37000 | 1 | 0.91303 | 0.93212
0 | 0.2 | 0.99 | 38.027 | 37.504 | 103.15 | 290.46 | 1309.3 | 933.31 | 155.33 | 480.95 | 1003.7 | 0.62565 | 0.17392 | 15026 | 0.99183 | 37000 | 1 | 0.90988 | 0.93038
0 | 0.3 | 0.99 | 39.247 | 37.578 | 106.78 | 293.34 | 1330.6 | 935.34 | 158.64 | 480.75 | 932.07 | 0.68415 | 0.1766 | 15014 | 0.99103 | 37000 | 1 | 0.90466 | 0.92744
0 | 0.4 | 0.99 | 40.935 | 37.621 | 112 | 297.38 | 1360.3 | 938.27 | 163.44 | 480.82 | 875.6 | 0.74359 | 0.18032 | 14986 | 0.98916 | 37000 | 1 | 0.8968 | 0.92329
0 | 0.5 | 0.99 | 43.003 | 37.523 | 118.99 | 302.57 | 1396.7 | 942.17 | 169.74 | 481.47 | 829.06 | 0.80477 | 0.18478 | 14928 | 0.98534 | 37000 | 1 | 0.88565 | 0.91796
0 | 0.6 | 0.99 | 45.441 | 37.259 | 127.94 | 308.88 | 1441 | 947.09 | 177.94 | 483.01 | 792.81 | 0.86585 | 0.19011 | 14851 | 0.98028 | 37000 | 1 | 0.87205 | 0.91142
0 | 0.7 | 0.99 | 48.233 | 36.804 | 139.13 | 316.34 | 1491.5 | 952.33 | 188.12 | 485.27 | 762.98 | 0.9268 | 0.19584 | 14722 | 0.97178 | 37000 | 1 | 0.85423 | 0.90382
0 | 0.8 | 0.99 | 51.302 | 36.104 | 152.9 | 324.96 | 1546.5 | 957.67 | 200.34 | 488.42 | 738.05 | 0.98658 | 0.20166 | 14560 | 0.96109 | 37000 | 1 | 0.83356 | 0.89519
0 | 0.9 | 0.99 | 54.778 | 35.263 | 169.65 | 334.72 | 1601.4 | 961.85 | 214.58 | 491.47 | 712.91 | 1.0465 | 0.20662 | 14351 | 0.94726 | 37000 | 1 | 0.8095 | 0.88586
0 | 1 | 0.99 | 58.788 | 34.36 | 189.87 | 345.63 | 1657.3 | 964.28 | 230.81 | 494.42 | 684.02 | 1.112 | 0.21065 | 14042 | 0.92683 | 37000 | 1 | 0.77945 | 0.8758
0 | 1.1 | 0.99 | 63.576 | 33.512 | 214.16 | 357.68 | 1722.7 | 967.55 | 250.55 | 498.27 | 660.76 | 1.1774 | 0.21546 | 13712 | 0.90505 | 37000 | 1 | 0.74819 | 0.86483
0 | 1.2 | 0.99 | 69.344 | 32.772 | 243.24 | 370.89 | 1803.9 | 973.89 | 274.77 | 503.69 | 645.14 | 1.2448 | 0.2224 | 13407 | 0.88495 | 37000 | 1 | 0.71843 | 0.85289
1000 | 0 | 0.99 | 34.048 | 38.333 | 88.976 | 281.65 | 1192.5 | 924.14 | 138.11 | 476.09 | 1127 | 0.50878 | 0.1588 | 15167 | 1.0011 | 37000 | 1 | 0.93263 | 0.94062
1000 | 0.1 | 0.99 | 34.25 | 38.331 | 89.6 | 282.21 | 1196.7 | 924.53 | 138.71 | 476.08 | 1024.3 | 0.56167 | 0.15933 | 15163 | 1.0008 | 37000 | 1 | 0.93146 | 0.94001
1000 | 0.2 | 0.99 | 34.912 | 38.379 | 91.493 | 283.91 | 1209 | 925.77 | 140.56 | 475.96 | 942.98 | 0.61611 | 0.1609 | 15157 | 1.0004 | 37000 | 1 | 0.92831 | 0.93824
1000 | 0.3 | 0.99 | 36.006 | 38.426 | 94.709 | 286.73 | 1229.4 | 927.88 | 143.63 | 475.97 | 878.66 | 0.67196 | 0.16352 | 15148 | 0.99989 | 37000 | 1 | 0.92322 | 0.93524
1000 | 0.4 | 0.99 | 37.509 | 38.423 | 99.348 | 290.68 | 1258 | 931.07 | 148.08 | 476.35 | 828.39 | 0.72859 | 0.16715 | 15128 | 0.99854 | 37000 | 1 | 0.91569 | 0.93102
1000 | 0.5 | 0.99 | 39.356 | 38.278 | 105.55 | 295.75 | 1293.8 | 935.56 | 153.99 | 477.48 | 788.71 | 0.78616 | 0.17172 | 15076 | 0.99509 | 37000 | 1 | 0.90466 | 0.92554
1000 | 0.6 | 0.99 | 41.53 | 37.955 | 113.49 | 301.95 | 1336.4 | 941.03 | 161.48 | 479.41 | 756.89 | 0.84447 | 0.17702 | 14996 | 0.98984 | 37000 | 1 | 0.8906 | 0.9189
1000 | 0.7 | 0.99 | 44.015 | 37.436 | 123.42 | 309.25 | 1386 | 947.43 | 170.99 | 482.26 | 733.64 | 0.90063 | 0.18299 | 14874 | 0.98178 | 37000 | 1 | 0.87287 | 0.91118
1000 | 0.8 | 0.99 | 46.837 | 36.741 | 135.62 | 317.66 | 1441.5 | 953.82 | 182.44 | 485.76 | 716.85 | 0.95338 | 0.18927 | 14704 | 0.97054 | 37000 | 1 | 0.85137 | 0.90248
1000 | 0.9 | 0.99 | 50.041 | 35.906 | 150.48 | 327.21 | 1498.7 | 959.53 | 195.59 | 489.36 | 699.12 | 1.0081 | 0.19519 | 14517 | 0.95821 | 37000 | 1 | 0.82821 | 0.89298
1000 | 1 | 0.99 | 53.727 | 35.002 | 168.42 | 337.87 | 1554.6 | 963.43 | 210.6 | 492.49 | 677.31 | 1.0661 | 0.19997 | 14272 | 0.94204 | 37000 | 1 | 0.80128 | 0.88291
1000 | 1.1 | 0.99 | 57.962 | 34.056 | 189.97 | 349.65 | 1612.8 | 965.91 | 227.9 | 495.77 | 652.02 | 1.13 | 0.20405 | 13928 | 0.91936 | 37000 | 1 | 0.7687 | 0.87211
1000 | 1.2 | 0.99 | 63.066 | 33.222 | 215.76 | 362.56 | 1682.6 | 970.05 | 249.02 | 500.22 | 632.07 | 1.1962 | 0.20939 | 13593 | 0.89724 | 37000 | 1 | 0.73672 | 0.86041
2000 | 0 | 0.99 | 31.159 | 39.202 | 78.7 | 275.15 | 1097.3 | 917.03 | 124.63 | 471.11 | 1048.4 | 0.50437 | 0.14645 | 15283 | 1.0087 | 37000 | 1 | 0.95079 | 0.94875
2000 | 0.1 | 0.99 | 31.36 | 39.218 | 79.253 | 275.7 | 1101.2 | 917.34 | 125.18 | 471.06 | 955.67 | 0.55518 | 0.14694 | 15282 | 1.0087 | 37000 | 1 | 0.94979 | 0.94815
2000 | 0.2 | 0.99 | 31.951 | 39.248 | 80.926 | 277.35 | 1112.9 | 918.47 | 126.87 | 471.02 | 882.19 | 0.60747 | 0.14842 | 15277 | 1.0084 | 37000 | 1 | 0.94669 | 0.94635
2000 | 0.3 | 0.99 | 32.923 | 39.262 | 83.772 | 280.11 | 1132.3 | 920.51 | 129.71 | 471.19 | 824.43 | 0.66089 | 0.1509 | 15270 | 1.0079 | 37000 | 1 | 0.94156 | 0.9433
2000 | 0.4 | 0.99 | 34.241 | 39.195 | 87.875 | 283.97 | 1159 | 923.75 | 133.77 | 471.84 | 779.04 | 0.71531 | 0.15433 | 15253 | 1.0068 | 37000 | 1 | 0.93407 | 0.93899
2000 | 0.5 | 0.99 | 35.914 | 39.032 | 93.358 | 288.93 | 1193.6 | 928.19 | 139.15 | 473.17 | 744.36 | 0.77021 | 0.15878 | 15215 | 1.0043 | 37000 | 1 | 0.92375 | 0.93341
2000 | 0.6 | 0.99 | 37.856 | 38.661 | 100.39 | 294.99 | 1234.9 | 934.22 | 146.22 | 475.5 | 718.49 | 0.82438 | 0.16404 | 15130 | 0.99868 | 37000 | 1 | 0.9091 | 0.9267
2000 | 0.7 | 0.99 | 40.077 | 38.09 | 109.17 | 302.15 | 1283.1 | 941.5 | 155.04 | 478.84 | 701.06 | 0.87606 | 0.17009 | 15013 | 0.99099 | 37000 | 1 | 0.89135 | 0.91887
2000 | 0.8 | 0.99 | 42.621 | 37.36 | 119.97 | 310.37 | 1337.8 | 949.1 | 165.56 | 482.86 | 689.37 | 0.92548 | 0.17669 | 14855 | 0.98055 | 37000 | 1 | 0.87019 | 0.91
2000 | 0.9 | 0.99 | 45.607 | 36.569 | 133.1 | 319.69 | 1396.3 | 955.97 | 177.81 | 486.79 | 679.02 | 0.97445 | 0.18325 | 14665 | 0.96802 | 37000 | 1 | 0.84646 | 0.9004
2000 | 1 | 0.99 | 48.973 | 35.653 | 148.97 | 330.11 | 1454 | 961.58 | 191.65 | 490.47 | 664.21 | 1.0273 | 0.18898 | 14458 | 0.95435 | 37000 | 1 | 0.82123 | 0.89017
2000 | 1.1 | 0.99 | 52.812 | 34.675 | 168.03 | 341.63 | 1510 | 964.86 | 207.3 | 493.68 | 642.96 | 1.086 | 0.19338 | 14162 | 0.9348 | 37000 | 1 | 0.79073 | 0.87943
2000 | 1.2 | 0.99 | 57.305 | 33.734 | 190.84 | 354.24 | 1571.2 | 967.77 | 225.65 | 497.39 | 620.15 | 1.1514 | 0.19774 | 13805 | 0.9112 | 37000 | 1 | 0.75693 | 0.86792
3000 | 0 | 0.99 | 28.443 | 40.094 | 69.407 | 268.65 | 1006.8 | 910.9 | 112.24 | 466.33 | 972.44 | 0.50054 | 0.1348 | 15392 | 1.016 | 37000 | 1 | 0.9691 | 0.95713
3000 | 0.1 | 0.99 | 28.62 | 40.101 | 69.895 | 269.19 | 1010.4 | 911.1 | 112.74 | 466.29 | 888.72 | 0.54949 | 0.13524 | 15391 | 1.0159 | 37000 | 1 | 0.96811 | 0.95653
3000 | 0.2 | 0.99 | 29.146 | 40.113 | 71.371 | 270.8 | 1021.4 | 911.96 | 114.26 | 466.3 | 822.41 | 0.59978 | 0.13661 | 15390 | 1.0158 | 37000 | 1 | 0.96511 | 0.95469
3000 | 0.3 | 0.99 | 30.006 | 40.092 | 73.881 | 273.49 | 1039.6 | 913.78 | 116.87 | 466.56 | 770.58 | 0.65088 | 0.1389 | 15381 | 1.0153 | 37000 | 1 | 0.95984 | 0.95161
3000 | 0.4 | 0.99 | 31.167 | 39.971 | 77.499 | 277.26 | 1064.7 | 916.7 | 120.59 | 467.35 | 729.97 | 0.70277 | 0.14208 | 15363 | 1.014 | 37000 | 1 | 0.95214 | 0.94726
3000 | 0.5 | 0.99 | 32.629 | 39.731 | 82.336 | 282.11 | 1097.1 | 921.1 | 125.54 | 468.97 | 699.3 | 0.75515 | 0.14625 | 15329 | 1.0118 | 37000 | 1 | 0.94189 | 0.94159
3000 | 0.6 | 0.99 | 34.357 | 39.312 | 88.535 | 288.03 | 1137.4 | 927.4 | 132.06 | 471.77 | 678.49 | 0.80626 | 0.1515 | 15255 | 1.0069 | 37000 | 1 | 0.92762 | 0.93466
3000 | 0.7 | 0.99 | 36.36 | 38.718 | 96.282 | 295.02 | 1183.8 | 934.92 | 140.12 | 475.34 | 665.35 | 0.85433 | 0.15743 | 15139 | 0.99928 | 37000 | 1 | 0.90959 | 0.92674
3000 | 0.8 | 0.99 | 38.706 | 38.014 | 105.81 | 303.08 | 1236.5 | 943.16 | 149.76 | 479.48 | 657.55 | 0.90073 | 0.16403 | 15000 | 0.99011 | 37000 | 1 | 0.88919 | 0.91782
3000 | 0.9 | 0.99 | 41.414 | 37.206 | 117.39 | 312.18 | 1294.2 | 951.38 | 161.04 | 483.87 | 652.32 | 0.94617 | 0.17093 | 14820 | 0.97819 | 37000 | 1 | 0.86559 | 0.90809
3000 | 1 | 0.99 | 44.547 | 36.336 | 131.39 | 322.35 | 1354.2 | 958.45 | 173.89 | 488.04 | 645.02 | 0.9938 | 0.17753 | 14616 | 0.96472 | 37000 | 1 | 0.84009 | 0.8977
3000 | 1.1 | 0.99 | 48.06 | 35.356 | 148.2 | 333.6 | 1411.4 | 963.7 | 188.34 | 491.68 | 630.88 | 1.0468 | 0.18289 | 14381 | 0.94925 | 37000 | 1 | 0.81256 | 0.88687
3000 | 1.2 | 0.99 | 52.068 | 34.343 | 168.31 | 345.91 | 1467.3 | 966.46 | 204.5 | 494.96 | 608.5 | 1.1095 | 0.18697 | 14038 | 0.92663 | 37000 | 1 | 0.77895 | 0.8755
4000 | 0 | 0.99 | 25.798 | 40.858 | 61.024 | 262.15 | 915.7 | 905.14 | 100.55 | 461.14 | 893.01 | 0.49747 | 0.12303 | 15453 | 1.02 | 36926 | 0.99801 | 0.98495 | 0.96423
4000 | 0.1 | 0.99 | 25.952 | 40.855 | 61.452 | 262.68 | 919.11 | 905.41 | 101.02 | 461.17 | 818.08 | 0.5449 | 0.12346 | 15453 | 1.02 | 36927 | 0.99802 | 0.98396 | 0.96362
4000 | 0.2 | 0.99 | 26.416 | 40.847 | 62.75 | 264.25 | 929.32 | 906.07 | 102.4 | 461.22 | 758.72 | 0.59346 | 0.1247 | 15453 | 1.02 | 36928 | 0.99804 | 0.98103 | 0.96179
4000 | 0.3 | 0.99 | 27.192 | 40.821 | 64.957 | 266.88 | 947.16 | 907.64 | 104.81 | 461.64 | 713.33 | 0.64254 | 0.12694 | 15453 | 1.02 | 36939 | 0.99835 | 0.97619 | 0.9589
4000 | 0.4 | 0.99 | 28.263 | 40.724 | 68.139 | 270.55 | 973.33 | 910.7 | 108.36 | 462.89 | 680.24 | 0.69173 | 0.13031 | 15453 | 1.02 | 36971 | 0.99922 | 0.96953 | 0.95513
4000 | 0.5 | 0.99 | 29.598 | 40.493 | 72.391 | 275.28 | 1008 | 915.45 | 113.14 | 465.3 | 657.18 | 0.74101 | 0.13487 | 15448 | 1.0197 | 37024 | 1.0006 | 0.96087 | 0.95044
4000 | 0.6 | 0.99 | 31.111 | 39.994 | 77.842 | 281.06 | 1044.1 | 920.31 | 118.86 | 467.84 | 637.33 | 0.78966 | 0.13938 | 15373 | 1.0147 | 37007 | 1.0002 | 0.94633 | 0.9431
4000 | 0.7 | 0.99 | 32.884 | 39.342 | 84.654 | 287.89 | 1088.5 | 928.01 | 126.27 | 471.78 | 627.82 | 0.83478 | 0.14515 | 15261 | 1.0073 | 37000 | 1 | 0.92821 | 0.93482
4000 | 0.8 | 0.99 | 35.002 | 38.622 | 93.031 | 295.76 | 1139.1 | 936.61 | 134.99 | 476.15 | 622.9 | 0.87908 | 0.15165 | 15129 | 0.99858 | 37000 | 1 | 0.90782 | 0.92577
4000 | 0.9 | 0.99 | 37.522 | 37.874 | 103.22 | 304.67 | 1194.2 | 945.53 | 145.28 | 480.44 | 620.77 | 0.92186 | 0.15849 | 14972 | 0.98825 | 37000 | 1 | 0.8852 | 0.91609
4000 | 1 | 0.99 | 40.373 | 37 | 115.52 | 314.59 | 1254 | 954.06 | 157.18 | 485.11 | 619.31 | 0.96519 | 0.16555 | 14771 | 0.97499 | 37000 | 1 | 0.85944 | 0.90557
4000 | 1.1 | 0.99 | 43.616 | 36.051 | 130.3 | 325.57 | 1314 | 961.05 | 170.48 | 489.4 | 612.38 | 1.0138 | 0.17194 | 14554 | 0.96065 | 37000 | 1 | 0.8324 | 0.89451
4000 | 1.2 | 0.99 | 47.263 | 35.026 | 147.99 | 337.58 | 1370 | 965.65 | 185.38 | 492.95 | 596.82 | 1.0698 | 0.17683 | 14283 | 0.94279 | 37000 | 1 | 0.80225 | 0.88313
5000 | 0 | 0.99 | 23.23 | 41.457 | 53.48 | 255.65 | 824.09 | 896.88 | 89.453 | 454.72 | 809.61 | 0.49411 | 0.11079 | 15453 | 1.02 | 36759 | 0.99348 | 0.99739 | 0.96971
5000 | 0.1 | 0.99 | 23.363 | 41.445 | 53.855 | 256.16 | 827.27 | 897.24 | 89.894 | 454.81 | 743.11 | 0.54029 | 0.11119 | 15453 | 1.02 | 36761 | 0.99354 | 0.99639 | 0.96914
5000 | 0.2 | 0.99 | 23.768 | 41.414 | 54.993 | 257.7 | 836.38 | 897.84 | 91.13 | 454.9 | 690.18 | 0.58748 | 0.11229 | 15453 | 1.02 | 36761 | 0.99354 | 0.99342 | 0.96727
5000 | 0.3 | 0.99 | 24.452 | 41.362 | 56.927 | 260.26 | 852.34 | 899.03 | 93.225 | 455.28 | 649.4 | 0.63524 | 0.11425 | 15453 | 1.02 | 36766 | 0.99367 | 0.98852 | 0.9642
5000 | 0.4 | 0.99 | 25.402 | 41.244 | 59.715 | 263.85 | 876.6 | 902.15 | 96.478 | 456.7 | 620.9 | 0.68266 | 0.11739 | 15453 | 1.02 | 36802 | 0.99465 | 0.98178 | 0.96049
5000 | 0.5 | 0.99 | 26.59 | 40.991 | 63.442 | 268.46 | 909.44 | 907.21 | 100.89 | 459.47 | 602.29 | 0.72987 | 0.12175 | 15453 | 1.02 | 36868 | 0.99644 | 0.97331 | 0.95601
5000 | 0.6 | 0.99 | 28.04 | 40.619 | 68.22 | 274.09 | 952.85 | 914.72 | 106.7 | 463.95 | 595.14 | 0.77456 | 0.12767 | 15453 | 1.02 | 36975 | 0.99932 | 0.96326 | 0.95098
5000 | 0.7 | 0.99 | 29.687 | 40.021 | 74.19 | 280.75 | 998.69 | 922.14 | 113.58 | 468.41 | 590.91 | 0.81683 | 0.13367 | 15387 | 1.0156 | 37022 | 1.0006 | 0.9477 | 0.94367
5000 | 0.8 | 0.99 | 31.589 | 39.276 | 81.532 | 288.43 | 1044.9 | 929.54 | 121.37 | 472.36 | 586.62 | 0.8586 | 0.13949 | 15251 | 1.0067 | 37000 | 1 | 0.92674 | 0.93414
5000 | 0.9 | 0.99 | 33.835 | 38.484 | 90.465 | 297.14 | 1098.3 | 938.96 | 130.62 | 477.15 | 586.97 | 0.90019 | 0.14633 | 15105 | 0.99703 | 37000 | 1 | 0.90431 | 0.92419
5000 | 1 | 0.99 | 36.449 | 37.641 | 101.25 | 306.84 | 1155.9 | 948.6 | 141.47 | 481.97 | 588.74 | 0.94124 | 0.15347 | 14929 | 0.98539 | 37000 | 1 | 0.87952 | 0.91364
5000 | 1.1 | 0.99 | 39.457 | 36.751 | 114.2 | 317.54 | 1216.4 | 957.03 | 153.83 | 486.56 | 588.28 | 0.9847 | 0.16043 | 14713 | 0.97112 | 37000 | 1 | 0.85205 | 0.90252
5000 | 1.2 | 0.99 | 42.782 | 35.726 | 129.7 | 329.26 | 1274.8 | 963.65 | 167.47 | 490.82 | 579.67 | 1.0364 | 0.16639 | 14480 | 0.9558 | 37000 | 1 | 0.82355 | 0.89092
6000 | 0 | 0.99 | 20.852 | 42.061 | 46.709 | 249.15 | 738.96 | 888.69 | 79.338 | 448.28 | 731.38 | 0.49093 | 0.09944 | 15453 | 1.02 | 36591 | 0.98896 | 1.0103 | 0.97555
6000 | 0.1 | 0.99 | 20.96 | 42.027 | 47.037 | 249.65 | 742.03 | 889.12 | 79.737 | 448.5 | 672.44 | 0.53605 | 0.099828 | 15453 | 1.02 | 36584 | 0.98877 | 1.0093 | 0.97463
6000 | 0.2 | 0.99 | 21.321 | 41.992 | 48.031 | 251.15 | 750.61 | 889.72 | 80.851 | 448.67 | 625.86 | 0.58195 | 0.10087 | 15453 | 1.02 | 36589 | 0.98888 | 1.0063 | 0.97283
6000 | 0.3 | 0.99 | 21.924 | 41.919 | 49.72 | 253.64 | 765.54 | 891.2 | 82.801 | 449.28 | 590.57 | 0.62814 | 0.10274 | 15453 | 1.02 | 36604 | 0.98929 | 1.0013 | 0.96995
6000 | 0.4 | 0.99 | 22.761 | 41.772 | 52.156 | 257.14 | 787.6 | 894.07 | 85.689 | 450.75 | 565.44 | 0.67413 | 0.10557 | 15453 | 1.02 | 36637 | 0.9902 | 0.9945 | 0.96612
6000 | 0.5 | 0.99 | 23.814 | 41.494 | 55.411 | 261.63 | 818.13 | 899.24 | 89.703 | 453.74 | 550.29 | 0.71931 | 0.10962 | 15453 | 1.02 | 36709 | 0.99214 | 0.98592 | 0.9617
6000 | 0.6 | 0.99 | 25.102 | 41.1 | 59.584 | 267.12 | 857.67 | 906.52 | 94.919 | 458.23 | 544.96 | 0.76193 | 0.11499 | 15453 | 1.02 | 36817 | 0.99504 | 0.97574 | 0.95666
6000 | 0.7 | 0.99 | 26.667 | 40.634 | 64.799 | 273.61 | 906.69 | 915.88 | 101.44 | 463.97 | 548.12 | 0.80206 | 0.12175 | 15453 | 1.02 | 36957 | 0.99884 | 0.9641 | 0.95113
6000 | 0.8 | 0.99 | 28.439 | 39.967 | 71.212 | 281.1 | 956.43 | 924.51 | 108.89 | 469.11 | 551.18 | 0.84066 | 0.12832 | 15381 | 1.0153 | 37016 | 1.0004 | 0.94677 | 0.94304
6000 | 0.9 | 0.99 | 30.459 | 39.157 | 79.014 | 289.59 | 1005.6 | 932.01 | 117.14 | 473.35 | 551.77 | 0.87967 | 0.13442 | 15232 | 1.0054 | 37000 | 1 | 0.92374 | 0.93274
6000 | 1 | 0.99 | 32.809 | 38.297 | 88.436 | 299.07 | 1060.8 | 941.9 | 126.82 | 478.44 | 555.15 | 0.91995 | 0.14144 | 15072 | 0.99485 | 37000 | 1 | 0.89941 | 0.922
6000 | 1.1 | 0.99 | 35.528 | 37.403 | 99.749 | 309.51 | 1119.5 | 951.88 | 138.1 | 483.44 | 558.39 | 0.96099 | 0.14861 | 14875 | 0.98188 | 37000 | 1 | 0.87259 | 0.91079
6000 | 1.2 | 0.99 | 38.624 | 36.458 | 113.29 | 320.93 | 1180.1 | 960.17 | 150.79 | 488.15 | 557.22 | 1.0072 | 0.15542 | 14647 | 0.96682 | 37000 | 1 | 0.84378 | 0.89905
7000 | 0 | 0.99 | 18.645 | 42.648 | 40.65 | 242.65 | 661.37 | 881.42 | 70.232 | 442.32 | 659.31 | 0.48825 | 0.08915 | 15453 | 1.02 | 36406 | 0.98393 | 1.0238 | 0.98091
7000 | 0.1 | 0.99 | 18.75 | 42.632 | 40.936 | 243.14 | 663.91 | 881.55 | 70.554 | 442.37 | 607.12 | 0.53202 | 0.089453 | 15453 | 1.02 | 36407 | 0.98397 | 1.0227 | 0.98031
7000 | 0.2 | 0.99 | 19.065 | 42.578 | 41.8 | 244.59 | 671.7 | 882.12 | 71.55 | 442.61 | 566.04 | 0.57667 | 0.0904 | 15453 | 1.02 | 36413 | 0.98412 | 1.0197 | 0.97852
7000 | 0.3 | 0.99 | 19.591 | 42.477 | 43.271 | 247.03 | 685.31 | 883.54 | 73.29 | 443.33 | 534.99 | 0.6216 | 0.092098 | 15453 | 1.02 | 36430 | 0.98461 | 1.0147 | 0.97567
7000 | 0.4 | 0.99 | 20.327 | 42.302 | 45.391 | 250.43 | 705.71 | 886.45 | 75.898 | 445.01 | 513.43 | 0.66621 | 0.094729 | 15453 | 1.02 | 36473 | 0.98576 | 1.0077 | 0.97197
7000 | 0.5 | 0.99 | 21.264 | 42.013 | 48.224 | 254.81 | 734.03 | 891.64 | 79.531 | 448.19 | 501.52 | 0.70926 | 0.098511 | 15453 | 1.02 | 36553 | 0.98793 | 0.99904 | 0.96765
7000 | 0.6 | 0.99 | 22.407 | 41.602 | 51.856 | 260.15 | 770.11 | 898.89 | 84.222 | 452.71 | 497.82 | 0.75001 | 0.1034 | 15453 | 1.02 | 36663 | 0.99089 | 0.98872 | 0.96265
7000 | 0.7 | 0.99 | 23.802 | 41.126 | 56.395 | 266.48 | 813.98 | 907.62 | 89.986 | 458.16 | 500.85 | 0.78869 | 0.1094 | 15453 | 1.02 | 36795 | 0.99447 | 0.97692 | 0.95697
7000 | 0.8 | 0.99 | 25.473 | 40.593 | 61.976 | 273.77 | 866.92 | 918.69 | 97.08 | 464.84 | 511.07 | 0.82508 | 0.11678 | 15453 | 1.02 | 36957 | 0.99884 | 0.96382 | 0.95079
7000 | 0.9 | 0.99 | 27.349 | 39.868 | 68.767 | 282.04 | 918.88 | 927.74 | 104.85 | 470.27 | 517.92 | 0.86172 | 0.1236 | 15372 | 1.0147 | 37019 | 1.0005 | 0.94463 | 0.94186
7000 | 1 | 0.99 | 29.457 | 38.989 | 76.967 | 291.27 | 969.66 | 935.87 | 113.45 | 474.83 | 521.32 | 0.89974 | 0.1299 | 15207 | 1.0038 | 37000 | 1 | 0.91955 | 0.93071
7000 | 1.1 | 0.99 | 31.892 | 38.072 | 86.817 | 301.48 | 1025.8 | 945.34 | 123.47 | 479.94 | 525.7 | 0.93992 | 0.13684 | 15030 | 0.99208 | 37000 | 1 | 0.89332 | 0.91932
7000 | 1.2 | 0.99 | 34.692 | 37.133 | 98.599 | 312.6 | 1084.7 | 955.36 | 135.07 | 485.04 | 528.71 | 0.98289 | 0.14392 | 14813 | 0.97773 | 37000 | 1 | 0.86459 | 0.90753
8000 | 0 | 0.99 | 16.485 | 42.906 | 35.244 | 236.15 | 580.96 | 869.43 | 61.379 | 433.75 | 581.04 | 0.48461 | 0.077982 | 15338 | 1.0124 | 36006 | 0.97313 | 1.03 | 0.98214
8000 | 0.1 | 0.99 | 16.594 | 42.931 | 35.491 | 236.62 | 584.44 | 870.34 | 61.738 | 434.2 | 536.97 | 0.52779 | 0.078488 | 15353 | 1.0134 | 36031 | 0.97381 | 1.03 | 0.98198
8000 | 0.2 | 0.99 | 16.926 | 43.011 | 36.241 | 238.04 | 595.15 | 873.31 | 62.868 | 435.63 | 505.58 | 0.57182 | 0.080065 | 15399 | 1.0164 | 36118 | 0.97616 | 1.03 | 0.98181
8000 | 0.3 | 0.99 | 17.449 | 43.046 | 37.516 | 240.41 | 612.02 | 877.54 | 64.724 | 437.85 | 483.7 | 0.61579 | 0.082491 | 15453 | 1.02 | 36237 | 0.97937 | 1.0285 | 0.98098
8000 | 0.4 | 0.99 | 18.089 | 42.834 | 39.354 | 243.72 | 630.57 | 880.01 | 67.053 | 439.63 | 465.06 | 0.6589 | 0.084864 | 15453 | 1.02 | 36295 | 0.98096 | 1.0215 | 0.97765
8000 | 0.5 | 0.99 | 18.914 | 42.521 | 41.811 | 247.98 | 656.2 | 884.36 | 70.263 | 442.74 | 455.07 | 0.70012 | 0.088236 | 15453 | 1.02 | 36392 | 0.98356 | 1.0127 | 0.97371
8000 | 0.6 | 0.99 | 19.939 | 42.122 | 44.96 | 253.19 | 689.09 | 891.36 | 74.448 | 447.21 | 452.8 | 0.7392 | 0.092697 | 15453 | 1.02 | 36506 | 0.98666 | 1.0022 | 0.9688
8000 | 0.7 | 0.99 | 21.183 | 41.645 | 48.895 | 259.34 | 728.69 | 899.84 | 79.579 | 452.51 | 456.31 | 0.77617 | 0.098089 | 15453 | 1.02 | 36637 | 0.99019 | 0.99027 | 0.9631
8000 | 0.8 | 0.99 | 22.672 | 41.108 | 53.735 | 266.44 | 775.6 | 909.66 | 85.742 | 458.64 | 464.91 | 0.81171 | 0.10451 | 15453 | 1.02 | 36787 | 0.99424 | 0.97699 | 0.95673
8000 | 0.9 | 0.99 | 24.43 | 40.521 | 59.623 | 274.48 | 831.41 | 921.98 | 93.232 | 466.04 | 479.48 | 0.84592 | 0.11233 | 15453 | 1.02 | 36967 | 0.9991 | 0.96257 | 0.94997
8000 | 1 | 0.99 | 26.381 | 39.73 | 66.733 | 283.47 | 884.85 | 931.7 | 101.31 | 471.82 | 488.78 | 0.88164 | 0.11934 | 15359 | 1.0138 | 37026 | 1.0007 | 0.94139 | 0.94018
8000 | 1.1 | 0.99 | 28.55 | 38.78 | 75.274 | 293.41 | 936.12 | 940.23 | 110.16 | 476.54 | 493.11 | 0.9202 | 0.12567 | 15174 | 1.0016 | 37000 | 1 | 0.9142 | 0.92818
8000 | 1.2 | 0.99 | 31.049 | 37.814 | 85.493 | 304.28 | 992.47 | 949.62 | 120.48 | 481.7 | 497.55 | 0.96165 | 0.13251 | 14979 | 0.98873 | 37000 | 1 | 0.8862 | 0.91625
9000 | 0 | 0.99 | 14.419 | 42.856 | 30.435 | 229.65 | 501.68 | 852.55 | 52.975 | 422.9 | 501.49 | 0.4803 | 0.066708 | 15125 | 0.99835 | 35426 | 0.95746 | 1.03 | 0.97972
9000 | 0.1 | 0.99 | 14.515 | 42.882 | 30.649 | 230.11 | 504.74 | 853.59 | 53.305 | 423.38 | 463.65 | 0.523 | 0.067157 | 15140 | 0.99935 | 35454 | 0.95821 | 1.03 | 0.97964
9000 | 0.2 | 0.99 | 14.805 | 42.961 | 31.297 | 231.49 | 513.99 | 856.45 | 54.28 | 424.75 | 436.59 | 0.56646 | 0.068492 | 15185 | 1.0023 | 35540 | 0.96054 | 1.03 | 0.9795
9000 | 0.3 | 0.99 | 15.286 | 43.063 | 32.397 | 233.79 | 530.23 | 861.73 | 55.992 | 427.47 | 419.58 | 0.60988 | 0.070869 | 15261 | 1.0073 | 35695 | 0.96473 | 1.03 | 0.97944
9000 | 0.4 | 0.99 | 15.952 | 43.136 | 33.985 | 237.01 | 554.87 | 870.23 | 58.586 | 432.22 | 412.67 | 0.65237 | 0.074558 | 15366 | 1.0142 | 35937 | 0.97126 | 1.03 | 0.97971
9000 | 0.5 | 0.99 | 16.765 | 43.04 | 36.106 | 241.16 | 585.07 | 879.66 | 61.924 | 437.9 | 412.13 | 0.69217 | 0.079003 | 15453 | 1.02 | 36190 | 0.9781 | 1.0269 | 0.97884
9000 | 0.6 | 0.99 | 17.673 | 42.634 | 38.826 | 246.22 | 614.31 | 885.3 | 65.577 | 441.98 | 410.21 | 0.72969 | 0.082897 | 15453 | 1.02 | 36320 | 0.98163 | 1.0163 | 0.97444
9000 | 0.7 | 0.99 | 18.781 | 42.163 | 42.225 | 252.2 | 650.15 | 893.07 | 70.184 | 447.16 | 414.51 | 0.76456 | 0.08777 | 15453 | 1.02 | 36470 | 0.98568 | 1.0042 | 0.96921
9000 | 0.8 | 0.99 | 20.111 | 41.64 | 46.404 | 259.11 | 692.18 | 901.59 | 75.55 | 452.82 | 422.22 | 0.79892 | 0.09342 | 15453 | 1.02 | 36624 | 0.98983 | 0.99072 | 0.96301
9000 | 0.9 | 0.99 | 21.674 | 41.051 | 51.489 | 266.93 | 741.42 | 912.56 | 82.041 | 459.6 | 434.63 | 0.83237 | 0.10019 | 15453 | 1.02 | 36789 | 0.9943 | 0.97609 | 0.95602
9000 | 1 | 0.99 | 23.501 | 40.416 | 57.63 | 275.68 | 799.53 | 926.12 | 89.855 | 467.71 | 452.01 | 0.86573 | 0.10837 | 15453 | 1.02 | 36987 | 0.99966 | 0.96048 | 0.94877
9000 | 1.1 | 0.99 | 25.492 | 39.54 | 65.007 | 285.34 | 852.43 | 935.93 | 98.069 | 473.47 | 461.29 | 0.90206 | 0.11524 | 15332 | 1.012 | 37025 | 1.0007 | 0.93667 | 0.93784
9000 | 1.2 | 0.99 | 27.737 | 38.575 | 73.833 | 295.93 | 903.59 | 944.86 | 107.13 | 478.14 | 465.56 | 0.94245 | 0.12152 | 15135 | 0.99898 | 37000 | 1 | 0.90793 | 0.9254
10000 | 0 | 0.99 | 12.561 | 42.796 | 26.172 | 223.15 | 431.44 | 836.57 | 45.558 | 412.3 | 431.27 | 0.47654 | 0.056918 | 14909 | 0.98412 | 34834 | 0.94147 | 1.03 | 0.97706
10000 | 0.1 | 0.99 | 12.645 | 42.826 | 26.355 | 223.6 | 434.06 | 837.49 | 45.837 | 412.72 | 398.75 | 0.51878 | 0.057289 | 14924 | 0.9851 | 34863 | 0.94225 | 1.03 | 0.97704
10000 | 0.2 | 0.99 | 12.898 | 42.906 | 26.912 | 224.94 | 442 | 840.18 | 46.672 | 414.02 | 375.5 | 0.56174 | 0.058417 | 14969 | 0.98806 | 34949 | 0.94456 | 1.03 | 0.97693
10000 | 0.3 | 0.99 | 13.318 | 43.009 | 27.859 | 227.18 | 455.97 | 845.2 | 48.144 | 416.63 | 360.91 | 0.60455 | 0.060427 | 15043 | 0.99295 | 35103 | 0.94872 | 1.03 | 0.97691
10000 | 0.4 | 0.99 | 13.9 | 43.084 | 29.225 | 230.31 | 477.15 | 853.31 | 50.371 | 421.19 | 354.99 | 0.64626 | 0.063535 | 15147 | 0.99977 | 35342 | 0.95519 | 1.03 | 0.97724
10000 | 0.5 | 0.99 | 14.649 | 43.11 | 31.049 | 234.33 | 506.78 | 865.55 | 53.535 | 428.17 | 358.62 | 0.68475 | 0.068008 | 15278 | 1.0085 | 35676 | 0.96422 | 1.03 | 0.97808
10000 | 0.6 | 0.99 | 15.595 | 43.124 | 33.388 | 239.25 | 544.99 | 880.53 | 57.586 | 436.89 | 370.04 | 0.7207 | 0.073859 | 15438 | 1.019 | 36086 | 0.9753 | 1.03 | 0.97913
10000 | 0.7 | 0.99 | 16.588 | 42.687 | 36.311 | 245.07 | 577.84 | 887.96 | 61.624 | 442.05 | 374.73 | 0.7548 | 0.078333 | 15453 | 1.02 | 36263 | 0.98007 | 1.0187 | 0.97453
10000 | 0.8 | 0.99 | 17.765 | 42.165 | 39.905 | 251.77 | 615.7 | 896 | 66.427 | 447.62 | 382.72 | 0.78719 | 0.083436 | 15453 | 1.02 | 36433 | 0.98467 | 1.005 | 0.96875
10000 | 0.9 | 0.99 | 19.154 | 41.586 | 44.279 | 259.38 | 659.82 | 905.2 | 72.13 | 453.93 | 394.19 | 0.81895 | 0.089405 | 15453 | 1.02 | 36616 | 0.98962 | 0.9902 | 0.96228
10000 | 1 | 0.99 | 20.771 | 40.946 | 49.56 | 267.88 | 710.96 | 916.9 | 78.857 | 461.31 | 408.9 | 0.85173 | 0.096453 | 15453 | 1.02 | 36805 | 0.99472 | 0.97437 | 0.95493
10000 | 1.1 | 0.99 | 22.653 | 40.275 | 55.903 | 277.27 | 769.85 | 930.77 | 86.794 | 469.64 | 426.69 | 0.88595 | 0.10469 | 15448 | 1.0197 | 37009 | 1.0002 | 0.95742 | 0.9471
10000 | 1.2 | 0.99 | 24.661 | 39.314 | 63.494 | 287.55 | 821.22 | 940.47 | 95.048 | 475.23 | 434.69 | 0.92426 | 0.11127 | 15295 | 1.0096 | 37019 | 1.0005 | 0.93082 | 0.93503
11000 | 0 | 0.99 | 10.901 | 42.747 | 22.406 | 216.65 | 369.43 | 821.73 | 39.039 | 402.01 | 369.7 | 0.47336 | 0.048467 | 14694 | 0.96989 | 34243 | 0.92549 | 1.0302 | 0.9745
11000 | 0.1 | 0.99 | 10.971 | 42.763 | 22.563 | 217.08 | 371.54 | 822.19 | 39.247 | 402.23 | 341.51 | 0.51512 | 0.04872 | 14705 | 0.97065 | 34257 | 0.92585 | 1.03 | 0.97409
11000 | 0.2 | 0.99 | 11.19 | 42.844 | 23.04 | 218.39 | 378.34 | 824.74 | 39.961 | 403.47 | 321.64 | 0.5576 | 0.049669 | 14749 | 0.97356 | 34341 | 0.92815 | 1.03 | 0.974
11000 | 0.3 | 0.99 | 11.555 | 42.948 | 23.851 | 220.56 | 390.3 | 829.44 | 41.217 | 405.96 | 309.16 | 0.59983 | 0.051358 | 14823 | 0.97839 | 34495 | 0.93229 | 1.03 | 0.97406
11000 | 0.4 | 0.99 | 12.06 | 43.025 | 25.019 | 223.6 | 408.45 | 837.12 | 43.122 | 410.33 | 304.1 | 0.64084 | 0.053972 | 14924 | 0.98511 | 34733 | 0.93872 | 1.03 | 0.97447
11000 | 0.5 | 0.99 | 12.711 | 43.053 | 26.581 | 227.51 | 433.84 | 848.74 | 45.827 | 417.05 | 307.24 | 0.67853 | 0.057735 | 15054 | 0.99368 | 35065 | 0.9477 | 1.03 | 0.97542
11000 | 0.6 | 0.99 | 13.533 | 43.07 | 28.584 | 232.28 | 466.57 | 863.04 | 49.293 | 425.44 | 317.04 | 0.71342 | 0.06264 | 15211 | 1.0041 | 35471 | 0.95867 | 1.03 | 0.97657
11000 | 0.7 | 0.99 | 14.548 | 43.088 | 31.086 | 237.93 | 507.45 | 880.09 | 53.625 | 435.41 | 333.45 | 0.74581 | 0.068874 | 15395 | 1.0162 | 35944 | 0.97145 | 1.03 | 0.97783
11000 | 0.8 | 0.99 | 15.633 | 42.704 | 34.164 | 244.44 | 545.32 | 890.88 | 58.102 | 442.42 | 344.9 | 0.77712 | 0.07423 | 15453 | 1.02 | 36216 | 0.9788 | 1.02 | 0.97411
11000 | 0.9 | 0.99 | 16.86 | 42.129 | 37.908 | 251.82 | 584.79 | 899.67 | 63.106 | 448.52 | 355.67 | 0.80773 | 0.079564 | 15453 | 1.02 | 36406 | 0.98394 | 1.0049 | 0.96784
11000 | 1 | 0.99 | 18.293 | 41.502 | 42.43 | 260.08 | 630.32 | 909.63 | 68.998 | 455.37 | 369.12 | 0.83882 | 0.085749 | 15453 | 1.02 | 36607 | 0.98937 | 0.98887 | 0.9609
11000 | 1.1 | 0.99 | 19.951 | 40.825 | 47.861 | 269.19 | 682.58 | 921.36 | 75.898 | 463.12 | 384.89 | 0.87179 | 0.092926 | 15453 | 1.02 | 36826 | 0.99529 | 0.97197 | 0.95352
11000 | 1.2 | 0.99 | 21.852 | 40.093 | 54.36 | 279.18 | 741.08 | 935.63 | 83.914 | 471.63 | 402.05 | 0.90786 | 0.10109 | 15433 | 1.0187 | 37023 | 1.0006 | 0.95322 | 0.9449
12000 | 0 | 0.99 | 9.285 | 42.628 | 19.137 | 216.65 | 315.31 | 833.88 | 33.335 | 404.7 | 315.86 | 0.48006 | 0.041994 | 14691 | 0.96968 | 34111 | 0.92192 | 1.03 | 0.97032
12000 | 0.1 | 0.99 | 9.3464 | 42.653 | 19.271 | 217.08 | 317.35 | 834.97 | 33.562 | 405.23 | 292.37 | 0.52228 | 0.04229 | 14705 | 0.97065 | 34146 | 0.92286 | 1.03 | 0.97048
12000 | 0.2 | 0.99 | 9.5333 | 42.734 | 19.679 | 218.39 | 323.22 | 837.55 | 34.183 | 406.5 | 275.56 | 0.565 | 0.043118 | 14749 | 0.97356 | 34235 | 0.92526 | 1.03 | 0.9705
12000 | 0.3 | 0.99 | 9.8441 | 42.838 | 20.371 | 220.56 | 333.38 | 842.01 | 35.243 | 408.9 | 264.87 | 0.60745 | 0.044559 | 14823 | 0.97839 | 34385 | 0.92933 | 1.03 | 0.97049
12000 | 0.4 | 0.99 | 10.274 | 42.915 | 21.369 | 223.6 | 348.89 | 849.53 | 36.871 | 413.25 | 260.64 | 0.6485 | 0.046811 | 14924 | 0.98511 | 34624 | 0.93578 | 1.03 | 0.97096
12000 | 0.5 | 0.99 | 10.829 | 42.944 | 22.704 | 227.51 | 370.61 | 860.96 | 39.185 | 419.95 | 263.43 | 0.68609 | 0.050054 | 15054 | 0.99368 | 34959 | 0.94482 | 1.03 | 0.972
12000 | 0.6 | 0.99 | 11.53 | 42.964 | 24.414 | 232.28 | 398.59 | 874.99 | 42.144 | 428.3 | 271.89 | 0.72078 | 0.054273 | 15211 | 1.0041 | 35366 | 0.95585 | 1.03 | 0.97325
12000 | 0.7 | 0.99 | 12.395 | 42.984 | 26.551 | 237.93 | 433.56 | 891.8 | 45.846 | 438.23 | 286.02 | 0.7529 | 0.05964 | 15395 | 1.0162 | 35842 | 0.9687 | 1.03 | 0.97463
12000 | 0.8 | 0.99 | 13.32 | 42.6 | 29.18 | 244.44 | 465.88 | 902.54 | 49.668 | 445.22 | 295.91 | 0.78399 | 0.064248 | 15453 | 1.02 | 36118 | 0.97617 | 1.02 | 0.97107
12000 | 0.9 | 0.99 | 14.365 | 42.027 | 32.378 | 251.82 | 499.61 | 910.99 | 53.937 | 451.26 | 305.2 | 0.81446 | 0.068842 | 15453 | 1.02 | 36319 | 0.9816 | 1.0049 | 0.96515
12000 | 1 | 0.99 | 15.588 | 41.406 | 36.24 | 260.08 | 538.59 | 921.1 | 58.987 | 458.12 | 316.99 | 0.8453 | 0.074209 | 15453 | 1.02 | 36529 | 0.98727 | 0.98887 | 0.9585
12000 | 1.1 | 0.99 | 17.003 | 40.735 | 40.879 | 269.19 | 583.26 | 932.77 | 64.889 | 465.83 | 330.69 | 0.87799 | 0.080408 | 15453 | 1.02 | 36756 | 0.99341 | 0.97197 | 0.95139
12000 | 1.2 | 0.99 | 18.647 | 40.055 | 46.43 | 279.18 | 634.86 | 946.53 | 71.833 | 474.55 | 346.63 | 0.91333 | 0.087677 | 15453 | 1.02 | 37008 | 1.0002 | 0.95443 | 0.94402
13000 | 0 | 0.99 | 7.9052 | 42.492 | 16.345 | 216.65 | 269.21 | 848.29 | 28.512 | 408.06 | 270.28 | 0.48771 | 0.036506 | 14691 | 0.96968 | 33994 | 0.91877 | 1.03 | 0.96651
13000 | 0.1 | 0.99 | 7.9611 | 42.537 | 16.46 | 217.08 | 270.96 | 849.14 | 28.693 | 408.47 | 250.28 | 0.53029 | 0.036756 | 14705 | 0.97065 | 34027 | 0.91964 | 1.03 | 0.96658
13000 | 0.2 | 0.99 | 8.1205 | 42.618 | 16.808 | 218.39 | 275.97 | 851.65 | 29.223 | 409.72 | 235.99 | 0.57333 | 0.037471 | 14749 | 0.97356 | 34115 | 0.92202 | 1.03 | 0.96661
13000 | 0.3 | 0.99 | 8.3852 | 42.722 | 17.399 | 220.56 | 284.71 | 856.08 | 30.139 | 412.15 | 227.01 | 0.61593 | 0.038724 | 14823 | 0.97839 | 34270 | 0.92622 | 1.03 | 0.96674
13000 | 0.4 | 0.99 | 8.7517 | 42.799 | 18.252 | 223.6 | 297.98 | 863.42 | 31.532 | 416.48 | 223.5 | 0.65698 | 0.040666 | 14924 | 0.98511 | 34511 | 0.93272 | 1.03 | 0.96728
13000 | 0.5 | 0.99 | 9.2246 | 42.829 | 19.392 | 227.51 | 316.58 | 874.59 | 33.511 | 423.15 | 225.98 | 0.69443 | 0.04346 | 15054 | 0.99368 | 34848 | 0.94182 | 1.03 | 0.96842
13000 | 0.6 | 0.99 | 9.822 | 42.851 | 20.853 | 232.28 | 340.51 | 888.29 | 36.04 | 431.45 | 233.29 | 0.72888 | 0.047092 | 15211 | 1.0041 | 35258 | 0.95291 | 1.03 | 0.96977
13000 | 0.7 | 0.99 | 10.56 | 42.874 | 22.678 | 237.93 | 370.4 | 904.67 | 39.202 | 441.33 | 245.46 | 0.76052 | 0.051701 | 15395 | 1.0162 | 35735 | 0.96582 | 1.03 | 0.97126
13000 | 0.8 | 0.99 | 11.347 | 42.49 | 24.923 | 244.44 | 398 | 915.17 | 42.464 | 448.29 | 253.99 | 0.7915 | 0.055677 | 15453 | 1.02 | 36017 | 0.97344 | 1.02 | 0.96792
13000 | 0.9 | 0.99 | 12.238 | 41.918 | 27.654 | 251.82 | 426.8 | 923.67 | 46.111 | 454.31 | 262.07 | 0.82187 | 0.05965 | 15453 | 1.02 | 36225 | 0.97906 | 1.0049 | 0.96223
13000 | 1 | 0.99 | 13.282 | 41.306 | 30.953 | 260.08 | 460.17 | 933.45 | 50.424 | 461.07 | 272.28 | 0.85239 | 0.064277 | 15453 | 1.02 | 36447 | 0.98507 | 0.98887 | 0.95597
13000 | 1.1 | 0.99 | 14.489 | 40.64 | 34.915 | 269.19 | 498.39 | 945.32 | 55.485 | 468.78 | 284.27 | 0.88476 | 0.069655 | 15453 | 1.02 | 36681 | 0.99139 | 0.97197 | 0.94909
13000 | 1.2 | 0.99 | 15.889 | 39.96 | 39.657 | 279.18 | 542.43 | 959.07 | 61.408 | 477.46 | 298.02 | 0.91999 | 0.075931 | 15453 | 1.02 | 36938 | 0.99833 | 0.95443 | 0.94191
14000 | 0 | 0.99 | 6.7279 | 42.341 | 13.961 | 216.65 | 229.65 | 864.3 | 24.374 | 411.66 | 231.14 | 0.4963 | 0.031769 | 14691 | 0.96968 | 33867 | 0.91533 | 1.03 | 0.96239
14000 | 0.1 | 0.99 | 6.7756 | 42.386 | 14.059 | 217.08 | 231.15 | 865.11 | 24.528 | 412.07 | 214.13 | 0.53935 | 0.031985 | 14705 | 0.97065 | 33900 | 0.91621 | 1.03 | 0.96247
14000 | 0.2 | 0.99 | 6.9157 | 42.494 | 14.356 | 218.39 | 235.68 | 867.69 | 25.001 | 413.4 | 202.3 | 0.58255 | 0.032639 | 14749 | 0.97356 | 33998 | 0.91887 | 1.03 | 0.96275
14000 | 0.3 | 0.99 | 7.1407 | 42.595 | 14.861 | 220.56 | 243.26 | 872.25 | 25.806 | 415.92 | 194.89 | 0.62518 | 0.033743 | 14823 | 0.97839 | 34161 | 0.92327 | 1.03 | 0.96311
14000 | 0.4 | 0.99 | 7.4531 | 42.673 | 15.589 | 223.6 | 254.51 | 879.05 | 26.975 | 420.1 | 191.79 | 0.66639 | 0.035396 | 14924 | 0.98511 | 34395 | 0.9296 | 1.03 | 0.96349
14000 | 0.5 | 0.99 | 7.8563 | 42.706 | 16.563 | 227.51 | 270.41 | 889.84 | 28.665 | 426.7 | 193.97 | 0.70368 | 0.037801 | 15054 | 0.99368 | 34733 | 0.93874 | 1.03 | 0.96472
14000 | 0.6 | 0.99 | 8.3657 | 42.731 | 17.81 | 232.28 | 290.87 | 903.09 | 30.826 | 434.94 | 200.3 | 0.73773 | 0.040923 | 15211 | 1.0041 | 35145 | 0.94986 | 1.03 | 0.96615
14000 | 0.7 | 0.99 | 8.995 | 42.757 | 19.37 | 237.93 | 316.44 | 918.73 | 33.525 | 444.74 | 210.76 | 0.76894 | 0.044883 | 15395 | 1.0162 | 35626 | 0.96286 | 1.03 | 0.96779
14000 | 0.8 | 0.99 | 9.6654 | 42.374 | 21.287 | 244.44 | 340 | 929.16 | 36.314 | 451.67 | 218.16 | 0.79973 | 0.048318 | 15453 | 1.02 | 35913 | 0.97063 | 1.02 | 0.96464
14000 | 0.9 | 0.99 | 10.424 | 41.803 | 23.62 | 251.82 | 364.57 | 937.67 | 39.426 | 457.65 | 225.15 | 0.82998 | 0.051753 | 15453 | 1.02 | 36126 | 0.97638 | 1.0049 | 0.95916
14000 | 1 | 0.99 | 11.314 | 41.196 | 26.437 | 260.08 | 393.11 | 947.3 | 43.112 | 464.34 | 234.02 | 0.86023 | 0.055752 | 15453 | 1.02 | 36358 | 0.98265 | 0.98887 | 0.95322
14000 | 1.1 | 0.99 | 12.345 | 40.54 | 29.822 | 269.19 | 425.83 | 958.85 | 47.438 | 471.95 | 244.43 | 0.89221 | 0.060396 | 15453 | 1.02 | 36602 | 0.98926 | 0.97197 | 0.94667
14000 | 1.2 | 0.99 | 13.538 | 39.865 | 33.871 | 279.18 | 463.42 | 972.71 | 52.504 | 480.57 | 256.36 | 0.92715 | 0.065826 | 15453 | 1.02 | 36864 | 0.99632 | 0.95443 | 0.93968
15000 | 0 | 0.99 | 5.7241 | 42.176 | 11.924 | 216.65 | 195.86 | 882.42 | 20.839 | 415.68 | 197.71 | 0.50595 | 0.027703 | 14691 | 0.96968 | 33739 | 0.91186 | 1.03 | 0.95819
15000 | 0.1 | 0.99 | 5.7647 | 42.222 | 12.008 | 217.08 | 197.15 | 883.16 | 20.97 | 416.07 | 183.24 | 0.54954 | 0.027888 | 14705 | 0.97065 | 33772 | 0.91275 | 1.03 | 0.9583
15000 | 0.2 | 0.99 | 5.8858 | 42.343 | 12.262 | 218.39 | 201.06 | 885.5 | 21.372 | 417.35 | 173.25 | 0.59309 | 0.028457 | 14749 | 0.97356 | 33871 | 0.91543 | 1.03 | 0.95859
15000 | 0.3 | 0.99 | 6.08 | 42.463 | 12.693 | 220.56 | 207.71 | 890 | 22.076 | 419.93 | 167.19 | 0.63574 | 0.029436 | 14823 | 0.97839 | 34042 | 0.92005 | 1.03 | 0.95916
15000 | 0.4 | 0.99 | 6.3459 | 42.54 | 13.315 | 223.6 | 217.38 | 896.63 | 23.085 | 424.13 | 164.69 | 0.67684 | 0.030871 | 14924 | 0.98511 | 34280 | 0.9265 | 1.03 | 0.95968
15000 | 0.5 | 0.99 | 6.6895 | 42.575 | 14.146 | 227.51 | 230.96 | 906.85 | 24.526 | 430.66 | 166.6 | 0.71386 | 0.032938 | 15054 | 0.99368 | 34617 | 0.93561 | 1.03 | 0.96091
15000 | 0.6 | 0.99 | 7.1239 | 42.603 | 15.212 | 232.28 | 248.47 | 919.34 | 26.371 | 438.81 | 172.07 | 0.74747 | 0.03562 | 15211 | 1.0041 | 35031 | 0.94678 | 1.03 | 0.96246
15000 | 0.7 | 0.99 | 7.6605 | 42.633 | 16.544 | 237.93 | 270.33 | 934.48 | 28.679 | 448.53 | 181.1 | 0.77823 | 0.039033 | 15395 | 1.0162 | 35515 | 0.95985 | 1.03 | 0.96422
15000 | 0.8 | 0.99 | 8.2314 | 42.251 | 18.182 | 244.44 | 290.45 | 944.73 | 31.06 | 455.4 | 187.5 | 0.8088 | 0.041998 | 15453 | 1.02 | 35806 | 0.96773 | 1.02 | 0.96125
15000 | 0.9 | 0.99 | 8.8772 | 41.681 | 20.174 | 251.82 | 311.41 | 953.19 | 33.718 | 461.32 | 193.56 | 0.83888 | 0.044969 | 15453 | 1.02 | 36024 | 0.97363 | 1.0049 | 0.95598
15000 | 1 | 0.99 | 9.6354 | 41.076 | 22.581 | 260.08 | 335.76 | 962.77 | 36.867 | 467.96 | 201.25 | 0.86889 | 0.048429 | 15453 | 1.02 | 36261 | 0.98002 | 0.98887 | 0.95023
15000 | 1.1 | 0.99 | 10.516 | 40.433 | 25.471 | 269.19 | 363.79 | 973.84 | 40.558 | 475.41 | 210.27 | 0.90046 | 0.052438 | 15453 | 1.02 | 36517 | 0.98694 | 0.97197 | 0.94405
15000 | 1.2 | 0.99 | 11.535 | 39.767 | 28.93 | 279.18 | 395.89 | 987.53 | 44.891 | 483.92 | 220.62 | 0.9348 | 0.057116 | 15453 | 1.02 | 36786 | 0.99422 | 0.95443 | 0.93733
16000 | 0 | 0.99 | 4.868 | 41.995 | 10.185 | 216.65 | 166.99 | 903.21 | 17.82 | 420.24 | 169.16 | 0.51694 | 0.024217 | 14691 | 0.96968 | 33607 | 0.90831 | 1.03 | 0.95387
16000 | 0.1 | 0.99 | 4.9026 | 42.04 | 10.256 | 217.08 | 168.08 | 903.86 | 17.932 | 420.61 | 156.86 | 0.56112 | 0.024376 | 14705 | 0.97065 | 33640 | 0.90919 | 1.03 | 0.95397
16000 | 0.2 | 0.99 | 5.0058 | 42.163 | 10.473 | 218.39 | 171.43 | 905.9 | 18.275 | 421.83 | 148.38 | 0.60505 | 0.024864 | 14749 | 0.97356 | 33740 | 0.91188 | 1.03 | 0.9543
16000 | 0.3 | 0.99 | 5.1751 | 42.317 | 10.841 | 220.56 | 177.21 | 909.76 | 18.872 | 424.29 | 143.35 | 0.64775 | 0.025715 | 14823 | 0.97839 | 33912 | 0.91655 | 1.03 | 0.95489
16000 | 0.4 | 0.99 | 5.4018 | 42.396 | 11.372 | 223.6 | 185.7 | 916.14 | 19.764 | 428.66 | 141.55 | 0.6883 | 0.026983 | 14924 | 0.98511 | 34169 | 0.92349 | 1.03 | 0.95592
16000 | 0.5 | 0.99 | 5.6948 | 42.434 | 12.083 | 227.51 | 197.28 | 925.7 | 20.99 | 435.07 | 143.2 | 0.72509 | 0.028756 | 15054 | 0.99368 | 34504 | 0.93255 | 1.03 | 0.95713
16000 | 0.6 | 0.99 | 6.0651 | 42.467 | 12.993 | 232.28 | 212.25 | 937.62 | 22.568 | 443.13 | 147.95 | 0.75826 | 0.031068 | 15211 | 1.0041 | 34918 | 0.94373 | 1.03 | 0.95874
16000 | 0.7 | 0.99 | 6.5226 | 42.501 | 14.13 | 237.93 | 230.94 | 952.15 | 24.539 | 452.75 | 155.73 | 0.78856 | 0.03401 | 15395 | 1.0162 | 35402 | 0.9568 | 1.03 | 0.96056
16000 | 0.8 | 0.99 | 7.0088 | 42.12 | 15.529 | 244.44 | 248.11 | 962.13 | 26.572 | 459.54 | 161.26 | 0.81884 | 0.03657 | 15453 | 1.02 | 35697 | 0.96478 | 1.02 | 0.95776
16000 | 0.9 | 0.99 | 7.5586 | 41.551 | 17.231 | 251.82 | 265.98 | 970.45 | 28.843 | 465.37 | 166.52 | 0.84864 | 0.039138 | 15453 | 1.02 | 35920 | 0.97082 | 1.0049 | 0.95271
16000 | 1 | 0.99 | 8.2043 | 40.95 | 19.286 | 260.08 | 286.75 | 979.9 | 31.531 | 471.91 | 173.18 | 0.87833 | 0.042127 | 15453 | 1.02 | 36161 | 0.97731 | 0.98887 | 0.94713
16000 | 1.1 | 0.99 | 8.9563 | 40.318 | 21.755 | 269.19 | 310.73 | 991.02 | 34.691 | 479.32 | 181.09 | 0.90938 | 0.045607 | 15453 | 1.02 | 36421 | 0.98436 | 0.97197 | 0.94114
16000 | 1.2 | 0.99 | 9.8263 | 39.662 | 24.71 | 279.18 | 338.16 | 1003.8 | 38.383 | 487.58 | 189.97 | 0.94325 | 0.049625 | 15453 | 1.02 | 36703 | 0.99197 | 0.95443 | 0.93482
17000 | 0 | 0.99 | 4.1376 | 41.79 | 8.6988 | 216.65 | 142.3 | 927.26 | 15.241 | 425.52 | 144.78 | 0.52947 | 0.02123 | 14691 | 0.96968 | 33476 | 0.90477 | 1.03 | 0.94949
17000 | 0.1 | 0.99 | 4.167 | 41.836 | 8.7599 | 217.08 | 143.24 | 927.78 | 15.337 | 425.87 | 134.33 | 0.5743 | 0.021366 | 14705 | 0.97065 | 33509 | 0.90565 | 1.03 | 0.94959
17000 | 0.2 | 0.99 | 4.255 | 41.961 | 8.945 | 218.39 | 146.11 | 929.4 | 15.629 | 427 | 127.14 | 0.61864 | 0.021783 | 14749 | 0.97356 | 33609 | 0.90836 | 1.03 | 0.94996
17000 | 0.3 | 0.99 | 4.3995 | 42.118 | 9.2597 | 220.56 | 151.05 | 932.51 | 16.135 | 429.31 | 122.86 | 0.66153 | 0.02251 | 14823 | 0.97839 | 33783 | 0.91305 | 1.03 | 0.95061
17000 | 0.4 | 0.99 | 4.5945 | 42.219 | 9.7134 | 223.6 | 158.47 | 938.81 | 16.92 | 433.78 | 121.65 | 0.70149 | 0.023634 | 14924 | 0.98511 | 34045 | 0.92015 | 1.03 | 0.95176
17000 | 0.5 | 0.99 | 4.8459 | 42.276 | 10.32 | 227.51 | 168.47 | 947.27 | 17.97 | 440.04 | 123.17 | 0.73775 | 0.025165 | 15054 | 0.99368 | 34389 | 0.92943 | 1.03 | 0.95325
17000 | 0.6 | 0.99 | 5.1625 | 42.32 | 11.098 | 232.28 | 181.3 | 958.27 | 19.318 | 447.95 | 127.3 | 0.77032 | 0.027158 | 15211 | 1.0041 | 34806 | 0.94069 | 1.03 | 0.95499
17000 | 0.7 | 0.99 | 5.5525 | 42.359 | 12.069 | 237.93 | 197.28 | 972.12 | 21.005 | 457.46 | 134.04 | 0.8 | 0.029697 | 15395 | 1.0162 | 35288 | 0.95374 | 1.03 | 0.95685
17000 | 0.8 | 0.99 | 5.9663 | 41.979 | 13.264 | 244.44 | 211.95 | 981.71 | 22.743 | 464.16 | 138.83 | 0.82981 | 0.031906 | 15453 | 1.02 | 35588 | 0.96183 | 1.02 | 0.95423
17000 | 0.9 | 0.99 | 6.4344 | 41.412 | 14.717 | 251.82 | 227.16 | 989.64 | 24.676 | 469.83 | 143.35 | 0.85929 | 0.034115 | 15453 | 1.02 | 35815 | 0.96798 | 1.0049 | 0.94936
17000 | 1 | 0.99 | 6.9843 | 40.814 | 16.473 | 260.08 | 244.87 | 999 | 26.972 | 476.28 | 149.14 | 0.88861 | 0.036702 | 15453 | 1.02 | 36058 | 0.97455 | 0.98887 | 0.94395
17000 | 1.1 | 0.99 | 7.6268 | 40.198 | 18.582 | 269.19 | 265.35 | 1009.8 | 29.674 | 483.56 | 156.03 | 0.9192 | 0.03972 | 15453 | 1.02 | 36323 | 0.98171 | 0.97197 | 0.93814
17000 | 1.2 | 0.99 | 8.3689 | 39.549 | 21.105 | 279.18 | 288.79 | 1022.1 | 32.831 | 491.71 | 163.76 | 0.95258 | 0.043202 | 15453 | 1.02 | 36611 | 0.9895 | 0.95443 | 0.93207
18000 | 0 | 0.99 | 3.5156 | 41.572 | 7.4298 | 216.65 | 121.23 | 955.98 | 13.044 | 431.71 | 124.04 | 0.54392 | 0.018685 | 14691 | 0.96968 | 33351 | 0.90139 | 1.03 | 0.94519
18000 | 0.1 | 0.99 | 3.5399 | 41.61 | 7.482 | 217.08 | 122.01 | 956.36 | 13.123 | 432.04 | 115.14 | 0.58957 | 0.018799 | 14705 | 0.97065 | 33383 | 0.90225 | 1.03 | 0.94528
18000 | 0.2 | 0.99 | 3.6144 | 41.731 | 7.6401 | 218.39 | 124.44 | 957.52 | 13.37 | 433.07 | 109.01 | 0.63444 | 0.019153 | 14749 | 0.97356 | 33482 | 0.90491 | 1.03 | 0.94561
18000 | 0.3 | 0.99 | 3.7375 | 41.893 | 7.9089 | 220.56 | 128.68 | 959.8 | 13.802 | 435.23 | 105.41 | 0.67744 | 0.019776 | 14823 | 0.97839 | 33655 | 0.9096 | 1.03 | 0.9463
18000 | 0.4 | 0.99 | 3.9036 | 41.997 | 8.2964 | 223.6 | 135.05 | 965.1 | 14.475 | 439.56 | 104.45 | 0.7171 | 0.020744 | 14924 | 0.98511 | 33919 | 0.91672 | 1.03 | 0.94751
18000 | 0.5 | 0.99 | 4.118 | 42.063 | 8.8145 | 227.51 | 143.61 | 972.37 | 15.372 | 445.62 | 105.8 | 0.7528 | 0.022058 | 15054 | 0.99368 | 34261 | 0.92599 | 1.03 | 0.94904
18000 | 0.6 | 0.99 | 4.3883 | 42.119 | 9.4786 | 232.28 | 154.61 | 982.21 | 16.528 | 453.35 | 109.43 | 0.78451 | 0.023775 | 15211 | 1.0041 | 34679 | 0.93728 | 1.03 | 0.95086
18000 | 0.7 | 0.99 | 4.722 | 42.176 | 10.308 | 237.93 | 168.34 | 994.65 | 17.971 | 462.64 | 115.28 | 0.81301 | 0.025956 | 15395 | 1.0162 | 35167 | 0.95046 | 1.03 | 0.95293
18000 | 0.8 | 0.99 | 5.0778 | 41.83 | 11.329 | 244.44 | 181.02 | 1003.5 | 19.464 | 469.22 | 119.58 | 0.84197 | 0.027884 | 15453 | 1.02 | 35479 | 0.95888 | 1.02 | 0.95066
18000 | 0.9 | 0.99 | 5.4761 | 41.264 | 12.57 | 251.82 | 194 | 1011 | 21.12 | 474.79 | 123.53 | 0.871 | 0.029799 | 15453 | 1.02 | 35711 | 0.96515 | 1.0049 | 0.94599
18000 | 1 | 0.99 | 5.9442 | 40.669 | 14.07 | 260.08 | 209.07 | 1019.9 | 23.077 | 481.09 | 128.52 | 0.9 | 0.032035 | 15453 | 1.02 | 35956 | 0.97179 | 0.98887 | 0.94073
18000 | 1.1 | 0.99 | 6.4924 | 40.063 | 15.871 | 269.19 | 226.55 | 1030.3 | 25.386 | 488.21 | 134.52 | 0.93007 | 0.034649 | 15453 | 1.02 | 36226 | 0.97907 | 0.97197 | 0.93514
18000 | 1.2 | 0.99 | 7.1262 | 39.429 | 18.026 | 279.18 | 246.61 | 1042.3 | 28.087 | 496.19 | 141.26 | 0.96282 | 0.037667 | 15453 | 1.02 | 36519 | 0.98701 | 0.95443 | 0.92928
19000 | 0 | 0.99 | 2.9857 | 41.337 | 6.3459 | 216.65 | 103.27 | 990.91 | 11.173 | 439.14 | 106.43 | 0.56085 | 0.016532 | 14691 | 0.96968 | 33238 | 0.89833 | 1.03 | 0.94112
19000 | 0.1 | 0.99 | 3.0064 | 41.375 | 6.3905 | 217.08 | 103.93 | 991.08 | 11.239 | 439.41 | 98.856 | 0.60734 | 0.016628 | 14705 | 0.97065 | 33268 | 0.89915 | 1.03 | 0.94116
19000 | 0.2 | 0.99 | 3.0688 | 41.483 | 6.5255 | 218.39 | 105.97 | 991.65 | 11.447 | 440.33 | 93.613 | 0.65284 | 0.016926 | 14749 | 0.97356 | 33365 | 0.90174 | 1.03 | 0.94145
19000 | 0.3 | 0.99 | 3.1715 | 41.62 | 6.7551 | 220.56 | 109.59 | 993.54 | 11.825 | 442.51 | 90.614 | 0.69594 | 0.017465 | 14823 | 0.97839 | 33538 | 0.90644 | 1.03 | 0.94214
19000 | 0.4 | 0.99 | 3.3138 | 41.741 | 7.0861 | 223.6 | 115.01 | 996.86 | 12.387 | 446.4 | 89.759 | 0.73532 | 0.018279 | 14924 | 0.98511 | 33796 | 0.91341 | 1.03 | 0.94328
19000 | 0.5 | 0.99 | 3.4969 | 41.819 | 7.5286 | 227.51 | 122.34 | 1002.4 | 13.154 | 452.17 | 90.967 | 0.77014 | 0.019402 | 15054 | 0.99368 | 34137 | 0.92263 | 1.03 | 0.94483
19000 | 0.6 | 0.99 | 3.7278 | 41.89 | 8.0958 | 232.28 | 131.77 | 1010.1 | 14.14 | 459.55 | 94.106 | 0.80075 | 0.020869 | 15211 | 1.0041 | 34554 | 0.93389 | 1.03 | 0.9467
19000 | 0.7 | 0.99 | 4.0127 | 41.962 | 8.8045 | 237.93 | 143.52 | 1020.5 | 15.373 | 468.52 | 99.159 | 0.82808 | 0.022741 | 15395 | 1.0162 | 35041 | 0.94706 | 1.03 | 0.94882
19000 | 0.8 | 0.99 | 4.3193 | 41.659 | 9.6761 | 244.44 | 154.55 | 1028.4 | 16.662 | 475.03 | 103.09 | 0.85594 | 0.024437 | 15453 | 1.02 | 35366 | 0.95584 | 1.02 | 0.94693
19000 | 0.9 | 0.99 | 4.6616 | 41.127 | 10.737 | 251.82 | 165.58 | 1034.4 | 18.067 | 480.07 | 106.43 | 0.88434 | 0.026067 | 15453 | 1.02 | 35609 | 0.9624 | 1.0049 | 0.94274
19000 | 1 | 0.99 | 5.0579 | 40.516 | 12.017 | 260.08 | 178.46 | 1043.6 | 19.749 | 486.44 | 110.86 | 0.91272 | 0.028023 | 15453 | 1.02 | 35854 | 0.96902 | 0.98887 | 0.93747
19000 | 1.1 | 0.99 | 5.5251 | 39.918 | 13.555 | 269.19 | 193.37 | 1053.4 | 21.722 | 493.33 | 116.05 | 0.94215 | 0.030282 | 15453 | 1.02 | 36128 | 0.97643 | 0.97197 | 0.93209
19000 | 1.2 | 0.99 | 6.0667 | 39.299 | 15.396 | 279.18 | 210.54 | 1064.6 | 24.032 | 501.07 | 121.94 | 0.97405 | 0.032893 | 15453 | 1.02 | 36428 | 0.98454 | 0.95443 | 0.92648
20000 | 0 | 0.99 | 2.5334 | 41.065 | 5.4201 | 216.65 | 87.948 | 1032.6 | 9.5752 | 448.04 | 91.394 | 0.58066 | 0.014697 | 14691 | 0.96968 | 33150 | 0.89594 | 1.03 | 0.9376
20000 | 0.1 | 0.99 | 2.5512 | 41.106 | 5.4582 | 217.08 | 88.501 | 1032.4 | 9.6297 | 448.21 | 84.958 | 0.62804 | 0.014777 | 14705 | 0.97065 | 33178 | 0.89671 | 1.03 | 0.93762
20000 | 0.2 | 0.99 | 2.6043 | 41.218 | 5.5735 | 218.39 | 90.251 | 1032.2 | 9.8071 | 448.96 | 80.527 | 0.67401 | 0.015032 | 14749 | 0.97356 | 33273 | 0.89926 | 1.03 | 0.93788
20000 | 0.3 | 0.99 | 2.6918 | 41.358 | 5.7696 | 220.56 | 93.331 | 1032.4 | 10.124 | 450.8 | 77.956 | 0.71726 | 0.015485 | 14823 | 0.97839 | 33442 | 0.90383 | 1.03 | 0.9385
20000 | 0.4 | 0.99 | 2.8112 | 41.458 | 6.0523 | 223.6 | 97.934 | 1034.6 | 10.609 | 454.59 | 77.279 | 0.75626 | 0.016186 | 14924 | 0.98511 | 33693 | 0.91062 | 1.03 | 0.93946
20000 | 0.5 | 0.99 | 2.9667 | 41.539 | 6.4303 | 227.51 | 104.17 | 1037.9 | 11.261 | 459.96 | 78.31 | 0.79033 | 0.01714 | 15054 | 0.99368 | 34024 | 0.91957 | 1.03 | 0.9408
20000 | 0.6 | 0.99 | 3.1639 | 41.626 | 6.9147 | 232.28 | 112.21 | 1043.2 | 12.101 | 466.89 | 81.02 | 0.81976 | 0.018394 | 15211 | 1.0041 | 34434 | 0.93066 | 1.03 | 0.94259
20000 | 0.7 | 0.99 | 3.4073 | 41.717 | 7.52 | 237.93 | 122.28 | 1051.2 | 13.154 | 475.43 | 85.386 | 0.84564 | 0.019997 | 15395 | 1.0162 | 34918 | 0.94373 | 1.03 | 0.94471
20000 | 0.8 | 0.99 | 3.6691 | 41.432 | 8.2645 | 244.44 | 131.72 | 1058 | 14.259 | 481.69 | 88.837 | 0.87249 | 0.021466 | 15453 | 1.02 | 35245 | 0.95257 | 1.02 | 0.94297
20000 | 0.9 | 0.99 | 3.9617 | 40.922 | 9.1703 | 251.82 | 141.33 | 1064.4 | 15.475 | 486.94 | 91.994 | 0.89999 | 0.02293 | 15453 | 1.02 | 35495 | 0.95931 | 1.0049 | 0.93886
20000 | 1 | 0.99 | 4.3016 | 40.343 | 10.264 | 260.08 | 152.27 | 1071.5 | 16.9 | 492.64 | 95.723 | 0.92752 | 0.024589 | 15453 | 1.02 | 35749 | 0.9662 | 0.98887 | 0.93407
20000 | 1.1 | 0.99 | 4.7 | 39.756 | 11.578 | 269.19 | 164.99 | 1079.9 | 18.589 | 499.14 | 100.23 | 0.95567 | 0.026527 | 15453 | 1.02 | 36029 | 0.97375 | 0.97197 | 0.92896
20000 | 1.2 | 0.99 | 5.1632 | 39.16 | 13.15 | 279.18 | 179.69 | 1090 | 20.569 | 506.44 | 105.37 | 0.98638 | 0.028784 | 15453 | 1.02 | 36336 | 0.98205 | 0.95443 | 0.92362
控制95%高压相对折合转速，限制物理转速不超过100%
Alt（m） | Ma | P2/P1 | W2(kg/s) | W2Rstd（kg/s） | Pt2（Kpa） | Tt2（K） | Pt3（Kpa） | Tt5(K) | Pt8（Kpa） | Tt8（K） | FN（DaN） | SFC(kg/（DaN.H）) | WF（kg/s） | NL(rpm/min) | RNL(%) | NH(rpm/min) | RNH(%) | RNLcor(%) | RNHcor(%)
0 | 0 | 0.99 | 37.02 | 37.394 | 100.31 | 288.15 | 1293.3 | 931.76 | 152.71 | 481.52 | 1206.6 | 0.5143 | 0.17186 | 15040 | 0.99275 | 37007 | 1.0002 | 0.91436 | 0.93276
0 | 0.1 | 0.99 | 37.286 | 37.437 | 101.02 | 288.73 | 1296.5 | 932.12 | 153.35 | 481.19 | 1093.7 | 0.56882 | 0.17229 | 15033 | 0.9923 | 37000 | 1 | 0.91303 | 0.93212
0 | 0.2 | 0.99 | 38.027 | 37.504 | 103.15 | 290.46 | 1309.3 | 933.31 | 155.33 | 480.95 | 1003.7 | 0.62565 | 0.17392 | 15026 | 0.99183 | 37000 | 1 | 0.90988 | 0.93038
0 | 0.3 | 0.99 | 39.247 | 37.578 | 106.78 | 293.34 | 1330.6 | 935.34 | 158.64 | 480.75 | 932.07 | 0.68415 | 0.1766 | 15014 | 0.99103 | 37000 | 1 | 0.90466 | 0.92744
0 | 0.4 | 0.99 | 40.935 | 37.621 | 112 | 297.38 | 1360.3 | 938.27 | 163.44 | 480.82 | 875.6 | 0.74359 | 0.18032 | 14986 | 0.98916 | 37000 | 1 | 0.8968 | 0.92329
0 | 0.5 | 0.99 | 43.003 | 37.523 | 118.99 | 302.57 | 1396.7 | 942.17 | 169.74 | 481.47 | 829.06 | 0.80477 | 0.18478 | 14928 | 0.98534 | 37000 | 1 | 0.88565 | 0.91796
0 | 0.6 | 0.99 | 45.441 | 37.259 | 127.94 | 308.88 | 1441 | 947.09 | 177.94 | 483.01 | 792.81 | 0.86585 | 0.19011 | 14851 | 0.98028 | 37000 | 1 | 0.87205 | 0.91142
0 | 0.7 | 0.99 | 48.233 | 36.804 | 139.13 | 316.34 | 1491.5 | 952.33 | 188.12 | 485.27 | 762.98 | 0.9268 | 0.19584 | 14722 | 0.97178 | 37000 | 1 | 0.85423 | 0.90382
0 | 0.8 | 0.99 | 51.302 | 36.104 | 152.9 | 324.96 | 1546.5 | 957.67 | 200.34 | 488.42 | 738.05 | 0.98658 | 0.20166 | 14560 | 0.96109 | 37000 | 1 | 0.83356 | 0.89519
0 | 0.9 | 0.99 | 54.778 | 35.263 | 169.65 | 334.72 | 1601.4 | 961.85 | 214.58 | 491.47 | 712.91 | 1.0465 | 0.20662 | 14351 | 0.94726 | 37000 | 1 | 0.8095 | 0.88586
0 | 1 | 0.99 | 58.788 | 34.36 | 189.87 | 345.63 | 1657.3 | 964.28 | 230.81 | 494.42 | 684.02 | 1.112 | 0.21065 | 14042 | 0.92683 | 37000 | 1 | 0.77945 | 0.8758
0 | 1.1 | 0.99 | 63.576 | 33.512 | 214.16 | 357.68 | 1722.7 | 967.55 | 250.55 | 498.27 | 660.76 | 1.1774 | 0.21546 | 13712 | 0.90505 | 37000 | 1 | 0.74819 | 0.86483
0 | 1.2 | 0.99 | 69.344 | 32.772 | 243.24 | 370.89 | 1803.9 | 973.89 | 274.77 | 503.69 | 645.14 | 1.2448 | 0.2224 | 13407 | 0.88495 | 37000 | 1 | 0.71843 | 0.85289
1000 | 0 | 0.99 | 34.049 | 38.335 | 88.976 | 281.65 | 1192.5 | 924.09 | 138.09 | 476.06 | 1126.9 | 0.50877 | 0.15879 | 15166 | 1.0011 | 37000 | 1 | 0.93262 | 0.94062
1000 | 0.1 | 0.99 | 34.25 | 38.331 | 89.6 | 282.21 | 1196.7 | 924.53 | 138.71 | 476.08 | 1024.3 | 0.56167 | 0.15933 | 15163 | 1.0008 | 37000 | 1 | 0.93146 | 0.94001
1000 | 0.2 | 0.99 | 34.912 | 38.379 | 91.493 | 283.91 | 1209 | 925.77 | 140.56 | 475.96 | 942.98 | 0.61611 | 0.1609 | 15157 | 1.0004 | 37000 | 1 | 0.92831 | 0.93824
1000 | 0.3 | 0.99 | 36.006 | 38.426 | 94.709 | 286.73 | 1229.4 | 927.88 | 143.63 | 475.97 | 878.66 | 0.67196 | 0.16352 | 15148 | 0.99989 | 37000 | 1 | 0.92322 | 0.93524
1000 | 0.4 | 0.99 | 37.509 | 38.423 | 99.348 | 290.68 | 1258 | 931.07 | 148.08 | 476.35 | 828.39 | 0.72859 | 0.16715 | 15128 | 0.99854 | 37000 | 1 | 0.91569 | 0.93102
1000 | 0.5 | 0.99 | 39.356 | 38.278 | 105.55 | 295.75 | 1293.8 | 935.56 | 153.99 | 477.48 | 788.71 | 0.78616 | 0.17172 | 15076 | 0.99509 | 37000 | 1 | 0.90466 | 0.92554
1000 | 0.6 | 0.99 | 41.53 | 37.955 | 113.49 | 301.95 | 1336.4 | 941.03 | 161.48 | 479.41 | 756.89 | 0.84447 | 0.17702 | 14996 | 0.98984 | 37000 | 1 | 0.8906 | 0.9189
1000 | 0.7 | 0.99 | 44.015 | 37.436 | 123.42 | 309.25 | 1386 | 947.43 | 170.99 | 482.26 | 733.64 | 0.90063 | 0.18299 | 14874 | 0.98178 | 37000 | 1 | 0.87287 | 0.91118
1000 | 0.8 | 0.99 | 46.837 | 36.741 | 135.62 | 317.66 | 1441.5 | 953.82 | 182.44 | 485.76 | 716.85 | 0.95338 | 0.18927 | 14704 | 0.97054 | 37000 | 1 | 0.85137 | 0.90248
1000 | 0.9 | 0.99 | 50.041 | 35.906 | 150.48 | 327.21 | 1498.7 | 959.53 | 195.59 | 489.36 | 699.12 | 1.0081 | 0.19519 | 14517 | 0.95821 | 37000 | 1 | 0.82821 | 0.89298
1000 | 1 | 0.99 | 53.727 | 35.002 | 168.42 | 337.87 | 1554.6 | 963.43 | 210.6 | 492.49 | 677.31 | 1.0661 | 0.19997 | 14272 | 0.94204 | 37000 | 1 | 0.80128 | 0.88291
1000 | 1.1 | 0.99 | 57.962 | 34.056 | 189.97 | 349.65 | 1612.8 | 965.91 | 227.9 | 495.77 | 652.02 | 1.13 | 0.20405 | 13928 | 0.91936 | 37000 | 1 | 0.7687 | 0.87211
1000 | 1.2 | 0.99 | 63.066 | 33.222 | 215.76 | 362.56 | 1682.6 | 970.05 | 249.02 | 500.22 | 632.07 | 1.1962 | 0.20939 | 13593 | 0.89724 | 37000 | 1 | 0.73672 | 0.86041
2000 | 0 | 0.99 | 31.159 | 39.202 | 78.7 | 275.15 | 1097.3 | 917.03 | 124.63 | 471.11 | 1048.4 | 0.50437 | 0.14645 | 15283 | 1.0087 | 37000 | 1 | 0.95079 | 0.94875
2000 | 0.1 | 0.99 | 31.36 | 39.218 | 79.253 | 275.7 | 1101.2 | 917.34 | 125.18 | 471.06 | 955.67 | 0.55518 | 0.14694 | 15282 | 1.0087 | 37000 | 1 | 0.94979 | 0.94815
2000 | 0.2 | 0.99 | 31.951 | 39.248 | 80.926 | 277.35 | 1112.9 | 918.47 | 126.87 | 471.02 | 882.19 | 0.60747 | 0.14842 | 15277 | 1.0084 | 37000 | 1 | 0.94669 | 0.94635
2000 | 0.3 | 0.99 | 32.923 | 39.262 | 83.772 | 280.11 | 1132.3 | 920.51 | 129.71 | 471.19 | 824.43 | 0.66089 | 0.1509 | 15270 | 1.0079 | 37000 | 1 | 0.94156 | 0.9433
2000 | 0.4 | 0.99 | 34.241 | 39.195 | 87.875 | 283.97 | 1159 | 923.75 | 133.77 | 471.84 | 779.04 | 0.71531 | 0.15433 | 15253 | 1.0068 | 37000 | 1 | 0.93407 | 0.93899
2000 | 0.5 | 0.99 | 35.914 | 39.032 | 93.358 | 288.93 | 1193.6 | 928.19 | 139.15 | 473.17 | 744.36 | 0.77021 | 0.15878 | 15215 | 1.0043 | 37000 | 1 | 0.92375 | 0.93341
2000 | 0.6 | 0.99 | 37.856 | 38.661 | 100.39 | 294.99 | 1234.9 | 934.22 | 146.22 | 475.5 | 718.49 | 0.82438 | 0.16404 | 15130 | 0.99868 | 37000 | 1 | 0.9091 | 0.9267
2000 | 0.7 | 0.99 | 40.077 | 38.09 | 109.17 | 302.15 | 1283.1 | 941.5 | 155.04 | 478.84 | 701.06 | 0.87606 | 0.17009 | 15013 | 0.99099 | 37000 | 1 | 0.89135 | 0.91887
2000 | 0.8 | 0.99 | 42.621 | 37.36 | 119.97 | 310.37 | 1337.8 | 949.1 | 165.56 | 482.86 | 689.37 | 0.92548 | 0.17669 | 14855 | 0.98055 | 37000 | 1 | 0.87019 | 0.91
2000 | 0.9 | 0.99 | 45.607 | 36.569 | 133.1 | 319.69 | 1396.3 | 955.97 | 177.81 | 486.79 | 679.02 | 0.97445 | 0.18325 | 14665 | 0.96802 | 37000 | 1 | 0.84646 | 0.9004
2000 | 1 | 0.99 | 48.973 | 35.653 | 148.97 | 330.11 | 1454 | 961.58 | 191.65 | 490.47 | 664.21 | 1.0273 | 0.18898 | 14458 | 0.95435 | 37000 | 1 | 0.82123 | 0.89017
2000 | 1.1 | 0.99 | 52.812 | 34.675 | 168.03 | 341.63 | 1510 | 964.86 | 207.3 | 493.68 | 642.96 | 1.086 | 0.19338 | 14162 | 0.9348 | 37000 | 1 | 0.79073 | 0.87943
2000 | 1.2 | 0.99 | 57.305 | 33.734 | 190.84 | 354.24 | 1571.2 | 967.77 | 225.65 | 497.39 | 620.15 | 1.1514 | 0.19774 | 13805 | 0.9112 | 37000 | 1 | 0.75693 | 0.86792
3000 | 0 | 0.99 | 27.897 | 39.323 | 69.407 | 268.65 | 974.15 | 899.89 | 110.24 | 461.13 | 931.4 | 0.49889 | 0.12869 | 15146 | 0.99974 | 36631 | 0.99002 | 0.95364 | 0.95
3000 | 0.1 | 0.99 | 28.12 | 39.402 | 69.895 | 269.19 | 980.37 | 901.02 | 110.9 | 461.5 | 852.6 | 0.54891 | 0.12961 | 15166 | 1.0011 | 36662 | 0.99085 | 0.95393 | 0.95
3000 | 0.2 | 0.99 | 28.783 | 39.615 | 71.371 | 270.8 | 999.17 | 904.51 | 112.9 | 462.74 | 796.92 | 0.6 | 0.13242 | 15225 | 1.0049 | 36755 | 0.99338 | 0.95476 | 0.95001
3000 | 0.3 | 0.99 | 29.882 | 39.926 | 73.881 | 273.49 | 1031.8 | 911.2 | 116.37 | 465.32 | 761.95 | 0.65127 | 0.13743 | 15325 | 1.0116 | 36916 | 0.99773 | 0.95633 | 0.95001
3000 | 0.4 | 0.99 | 31.166 | 39.97 | 77.499 | 277.26 | 1064.7 | 916.76 | 120.6 | 467.38 | 730.1 | 0.70274 | 0.14209 | 15363 | 1.0141 | 37000 | 1 | 0.95216 | 0.94725
3000 | 0.5 | 0.99 | 32.629 | 39.731 | 82.336 | 282.11 | 1097.1 | 921.08 | 125.53 | 468.96 | 699.26 | 0.75516 | 0.14624 | 15329 | 1.0118 | 37000 | 1 | 0.94188 | 0.94159
3000 | 0.6 | 0.99 | 34.357 | 39.312 | 88.535 | 288.03 | 1137.4 | 927.4 | 132.06 | 471.77 | 678.49 | 0.80626 | 0.1515 | 15255 | 1.0069 | 37000 | 1 | 0.92762 | 0.93466
3000 | 0.7 | 0.99 | 36.36 | 38.718 | 96.282 | 295.02 | 1183.8 | 934.92 | 140.12 | 475.34 | 665.35 | 0.85433 | 0.15743 | 15139 | 0.99928 | 37000 | 1 | 0.90959 | 0.92674
3000 | 0.8 | 0.99 | 38.706 | 38.014 | 105.81 | 303.08 | 1236.5 | 943.16 | 149.76 | 479.48 | 657.55 | 0.90073 | 0.16403 | 15000 | 0.99011 | 37000 | 1 | 0.88919 | 0.91782
3000 | 0.9 | 0.99 | 41.414 | 37.206 | 117.39 | 312.18 | 1294.2 | 951.38 | 161.04 | 483.87 | 652.32 | 0.94617 | 0.17093 | 14820 | 0.97819 | 37000 | 1 | 0.86559 | 0.90809
3000 | 1 | 0.99 | 44.547 | 36.336 | 131.39 | 322.35 | 1354.2 | 958.45 | 173.89 | 488.04 | 645.02 | 0.9938 | 0.17753 | 14616 | 0.96472 | 37000 | 1 | 0.84009 | 0.8977
3000 | 1.1 | 0.99 | 48.06 | 35.356 | 148.2 | 333.6 | 1411.4 | 963.7 | 188.34 | 491.68 | 630.88 | 1.0468 | 0.18289 | 14381 | 0.94925 | 37000 | 1 | 0.81256 | 0.88687
3000 | 1.2 | 0.99 | 52.068 | 34.343 | 168.31 | 345.91 | 1467.3 | 966.46 | 204.5 | 494.96 | 608.5 | 1.1095 | 0.18697 | 14038 | 0.92663 | 37000 | 1 | 0.77895 | 0.8755
4000 | 0 | 0.99 | 24.84 | 39.34 | 61.024 | 262.15 | 858.11 | 882.8 | 96.988 | 450.8 | 820.48 | 0.49382 | 0.11221 | 14976 | 0.98851 | 36196 | 0.97827 | 0.95454 | 0.95
4000 | 0.1 | 0.99 | 25.037 | 39.416 | 61.452 | 262.68 | 863.57 | 883.98 | 97.578 | 451.19 | 751.23 | 0.54325 | 0.11302 | 14995 | 0.98977 | 36226 | 0.97909 | 0.9548 | 0.95
4000 | 0.2 | 0.99 | 25.627 | 39.628 | 62.75 | 264.25 | 880.1 | 887.42 | 99.336 | 452.38 | 702.22 | 0.59374 | 0.11547 | 15053 | 0.99359 | 36319 | 0.98159 | 0.95563 | 0.95001
4000 | 0.3 | 0.99 | 26.6 | 39.932 | 64.957 | 266.88 | 908.51 | 893.42 | 102.36 | 454.72 | 670.95 | 0.64421 | 0.11971 | 15149 | 0.99995 | 36476 | 0.98584 | 0.957 | 0.95001
4000 | 0.4 | 0.99 | 27.922 | 40.233 | 68.139 | 270.55 | 949.64 | 902.44 | 106.83 | 458.71 | 655.35 | 0.69372 | 0.12591 | 15279 | 1.0085 | 36702 | 0.99195 | 0.95859 | 0.95002
4000 | 0.5 | 0.99 | 29.577 | 40.463 | 72.391 | 275.28 | 1006 | 914.62 | 112.96 | 464.92 | 654.92 | 0.7415 | 0.13449 | 15437 | 1.0189 | 37002 | 1.0001 | 0.96016 | 0.95001
4000 | 0.6 | 0.99 | 31.103 | 39.985 | 77.842 | 281.06 | 1043.4 | 920.11 | 118.82 | 467.72 | 636.7 | 0.78975 | 0.13926 | 15369 | 1.0145 | 37000 | 1 | 0.94607 | 0.94297
4000 | 0.7 | 0.99 | 32.884 | 39.342 | 84.654 | 287.89 | 1088.5 | 928.01 | 126.27 | 471.78 | 627.82 | 0.83478 | 0.14515 | 15261 | 1.0073 | 37000 | 1 | 0.92821 | 0.93482
4000 | 0.8 | 0.99 | 35.002 | 38.622 | 93.031 | 295.76 | 1139.1 | 936.61 | 134.99 | 476.15 | 622.9 | 0.87908 | 0.15165 | 15129 | 0.99858 | 37000 | 1 | 0.90782 | 0.92577
4000 | 0.9 | 0.99 | 37.522 | 37.874 | 103.22 | 304.67 | 1194.2 | 945.53 | 145.28 | 480.44 | 620.77 | 0.92186 | 0.15849 | 14972 | 0.98825 | 37000 | 1 | 0.8852 | 0.91609
4000 | 1 | 0.99 | 40.373 | 37 | 115.52 | 314.59 | 1254 | 954.06 | 157.18 | 485.11 | 619.31 | 0.96519 | 0.16555 | 14771 | 0.97499 | 37000 | 1 | 0.85944 | 0.90557
4000 | 1.1 | 0.99 | 43.616 | 36.051 | 130.3 | 325.57 | 1314 | 961.05 | 170.48 | 489.4 | 612.38 | 1.0138 | 0.17194 | 14554 | 0.96065 | 37000 | 1 | 0.8324 | 0.89451
4000 | 1.2 | 0.99 | 47.263 | 35.026 | 147.99 | 337.58 | 1370 | 965.65 | 185.38 | 492.95 | 596.82 | 1.0698 | 0.17683 | 14283 | 0.94279 | 37000 | 1 | 0.80225 | 0.88313
5000 | 0 | 0.99 | 22.058 | 39.365 | 53.48 | 255.65 | 753.78 | 865.67 | 85.034 | 440.51 | 720.55 | 0.48895 | 0.097573 | 14806 | 0.97728 | 35761 | 0.96652 | 0.95562 | 0.95013
5000 | 0.1 | 0.99 | 22.234 | 39.441 | 53.855 | 256.16 | 758.48 | 867.12 | 85.594 | 440.92 | 660.13 | 0.53765 | 0.098294 | 14825 | 0.97852 | 35786 | 0.96719 | 0.95587 | 0.95
5000 | 0.2 | 0.99 | 22.756 | 39.652 | 54.993 | 257.7 | 772.95 | 870.44 | 87.131 | 442.07 | 617.11 | 0.58749 | 0.10041 | 14882 | 0.98229 | 35878 | 0.96967 | 0.95669 | 0.95001
5000 | 0.3 | 0.99 | 23.619 | 39.953 | 56.927 | 260.26 | 797.85 | 876.24 | 89.783 | 444.34 | 589.65 | 0.63725 | 0.10406 | 14976 | 0.98854 | 36033 | 0.97386 | 0.95803 | 0.95001
5000 | 0.4 | 0.99 | 24.788 | 40.248 | 59.715 | 263.85 | 833.9 | 884.96 | 93.682 | 448.2 | 575.81 | 0.68621 | 0.10943 | 15104 | 0.99695 | 36256 | 0.97989 | 0.95959 | 0.95002
5000 | 0.5 | 0.99 | 26.254 | 40.473 | 63.442 | 268.46 | 883.22 | 897.11 | 99.07 | 454.25 | 575.45 | 0.73335 | 0.11687 | 15259 | 1.0072 | 36552 | 0.98789 | 0.96108 | 0.95001
5000 | 0.6 | 0.99 | 27.981 | 40.533 | 68.22 | 274.09 | 948.56 | 913.42 | 106.45 | 463.21 | 591.2 | 0.77503 | 0.1269 | 15422 | 1.0179 | 36924 | 0.99795 | 0.9613 | 0.95
5000 | 0.7 | 0.99 | 29.696 | 40.033 | 74.19 | 280.75 | 999.39 | 922.39 | 113.63 | 468.54 | 591.61 | 0.81668 | 0.13381 | 15392 | 1.016 | 37029 | 1.0008 | 0.94799 | 0.94381
5000 | 0.8 | 0.99 | 31.589 | 39.276 | 81.532 | 288.43 | 1044.9 | 929.54 | 121.37 | 472.36 | 586.62 | 0.8586 | 0.13949 | 15251 | 1.0067 | 37000 | 1 | 0.92674 | 0.93414
5000 | 0.9 | 0.99 | 33.835 | 38.484 | 90.465 | 297.14 | 1098.3 | 938.96 | 130.62 | 477.15 | 586.97 | 0.90019 | 0.14633 | 15105 | 0.99703 | 37000 | 1 | 0.90431 | 0.92419
5000 | 1 | 0.99 | 36.449 | 37.641 | 101.25 | 306.84 | 1155.9 | 948.6 | 141.47 | 481.97 | 588.74 | 0.94124 | 0.15347 | 14929 | 0.98539 | 37000 | 1 | 0.87952 | 0.91364
5000 | 1.1 | 0.99 | 39.457 | 36.751 | 114.2 | 317.54 | 1216.4 | 957.03 | 153.83 | 486.56 | 588.28 | 0.9847 | 0.16043 | 14713 | 0.97112 | 37000 | 1 | 0.85205 | 0.90252
5000 | 1.2 | 0.99 | 42.782 | 35.726 | 129.7 | 329.26 | 1274.8 | 963.65 | 167.47 | 490.82 | 579.67 | 1.0364 | 0.16639 | 14480 | 0.9558 | 37000 | 1 | 0.82355 | 0.89092
6000 | 0 | 0.99 | 19.532 | 39.399 | 46.709 | 249.15 | 660.06 | 849.5 | 74.405 | 430.42 | 631.69 | 0.48403 | 0.084677 | 14636 | 0.96606 | 35310 | 0.95433 | 0.95689 | 0.95
6000 | 0.1 | 0.99 | 19.687 | 39.473 | 47.037 | 249.65 | 664.21 | 850.52 | 74.844 | 430.76 | 578.47 | 0.53226 | 0.08527 | 14655 | 0.9673 | 35340 | 0.95513 | 0.95715 | 0.95
6000 | 0.2 | 0.99 | 20.148 | 39.682 | 48.031 | 251.15 | 676.87 | 853.73 | 76.187 | 431.87 | 540.84 | 0.58143 | 0.087089 | 14711 | 0.97101 | 35430 | 0.95757 | 0.95796 | 0.95001
6000 | 0.3 | 0.99 | 20.91 | 39.979 | 49.72 | 253.64 | 698.6 | 859.32 | 78.503 | 434.06 | 516.79 | 0.63048 | 0.090236 | 14804 | 0.97713 | 35584 | 0.96172 | 0.95925 | 0.95001
6000 | 0.4 | 0.99 | 21.942 | 40.268 | 52.156 | 257.14 | 730.03 | 867.75 | 81.906 | 437.79 | 504.59 | 0.6787 | 0.094846 | 14929 | 0.98538 | 35805 | 0.96769 | 0.96075 | 0.95002
6000 | 0.5 | 0.99 | 23.237 | 40.488 | 55.411 | 261.63 | 773.12 | 879.5 | 86.609 | 443.66 | 504.23 | 0.72513 | 0.10126 | 15081 | 0.99546 | 36097 | 0.9756 | 0.96221 | 0.95001
6000 | 0.6 | 0.99 | 24.763 | 40.545 | 59.584 | 267.12 | 830.17 | 895.61 | 93.06 | 452.37 | 517.99 | 0.76627 | 0.10993 | 15241 | 1.006 | 36464 | 0.98551 | 0.96233 | 0.95
6000 | 0.7 | 0.99 | 26.601 | 40.533 | 64.799 | 273.61 | 901.91 | 914.42 | 101.18 | 463.11 | 543.98 | 0.80253 | 0.1209 | 15416 | 1.0176 | 36898 | 0.99724 | 0.96178 | 0.95
6000 | 0.8 | 0.99 | 28.458 | 39.994 | 71.212 | 281.1 | 958.06 | 925.08 | 109 | 469.42 | 552.69 | 0.84035 | 0.12863 | 15393 | 1.016 | 37035 | 1.0009 | 0.94748 | 0.94339
6000 | 0.9 | 0.99 | 30.459 | 39.157 | 79.014 | 289.59 | 1005.6 | 932.01 | 117.14 | 473.35 | 551.77 | 0.87967 | 0.13442 | 15232 | 1.0054 | 37000 | 1 | 0.92375 | 0.93274
6000 | 1 | 0.99 | 32.809 | 38.297 | 88.436 | 299.07 | 1060.8 | 941.9 | 126.82 | 478.44 | 555.15 | 0.91995 | 0.14144 | 15072 | 0.99485 | 37000 | 1 | 0.89941 | 0.922
6000 | 1.1 | 0.99 | 35.528 | 37.403 | 99.749 | 309.51 | 1119.5 | 951.88 | 138.1 | 483.44 | 558.39 | 0.96099 | 0.14861 | 14875 | 0.98188 | 37000 | 1 | 0.87259 | 0.91079
6000 | 1.2 | 0.99 | 38.624 | 36.458 | 113.29 | 320.93 | 1180.1 | 960.17 | 150.79 | 488.15 | 557.22 | 1.0072 | 0.15542 | 14647 | 0.96682 | 37000 | 1 | 0.84378 | 0.89905
7000 | 0 | 0.99 | 17.26 | 39.48 | 40.65 | 242.65 | 577.38 | 834.88 | 64.926 | 420.84 | 553.36 | 0.48001 | 0.073562 | 14480 | 0.95579 | 34865 | 0.94231 | 0.95932 | 0.95
7000 | 0.1 | 0.99 | 17.395 | 39.551 | 40.936 | 243.14 | 580.89 | 835.69 | 65.298 | 421.11 | 506.78 | 0.52756 | 0.074043 | 14497 | 0.95693 | 34894 | 0.94308 | 0.9595 | 0.95
7000 | 0.2 | 0.99 | 17.796 | 39.745 | 41.8 | 244.59 | 591.61 | 838.33 | 66.446 | 422.06 | 473.54 | 0.57591 | 0.075527 | 14549 | 0.96033 | 34981 | 0.94545 | 0.96003 | 0.95
7000 | 0.3 | 0.99 | 18.458 | 40.019 | 43.271 | 247.03 | 610 | 842.97 | 68.427 | 423.96 | 451.88 | 0.624 | 0.078092 | 14634 | 0.96591 | 35130 | 0.94947 | 0.96085 | 0.95001
7000 | 0.4 | 0.99 | 19.362 | 40.294 | 45.391 | 250.43 | 637.16 | 850.81 | 71.376 | 427.5 | 440.95 | 0.6714 | 0.081992 | 14754 | 0.97384 | 35347 | 0.95533 | 0.96212 | 0.95002
7000 | 0.5 | 0.99 | 20.502 | 40.508 | 48.224 | 254.81 | 674.62 | 862.15 | 75.466 | 433.18 | 440.55 | 0.71706 | 0.087487 | 14903 | 0.9837 | 35636 | 0.96314 | 0.96349 | 0.95001
7000 | 0.6 | 0.99 | 21.846 | 40.561 | 51.856 | 260.15 | 724.27 | 877.77 | 81.085 | 441.63 | 452.55 | 0.75737 | 0.094922 | 15059 | 0.99402 | 35999 | 0.97294 | 0.96353 | 0.95
7000 | 0.7 | 0.99 | 23.466 | 40.546 | 56.395 | 266.48 | 786.68 | 896.28 | 88.151 | 452.04 | 475.11 | 0.79321 | 0.10437 | 15231 | 1.0054 | 36427 | 0.9845 | 0.9629 | 0.95
7000 | 0.8 | 0.99 | 25.433 | 40.53 | 61.976 | 273.77 | 863.48 | 917.37 | 96.847 | 464.1 | 507.95 | 0.8256 | 0.11614 | 15427 | 1.0183 | 36914 | 0.99768 | 0.96222 | 0.95
7000 | 0.9 | 0.99 | 27.354 | 39.875 | 68.767 | 282.04 | 919.32 | 927.9 | 104.88 | 470.36 | 518.31 | 0.86164 | 0.12368 | 15375 | 1.0149 | 37024 | 1.0006 | 0.94483 | 0.94196
7000 | 1 | 0.99 | 29.457 | 38.989 | 76.967 | 291.27 | 969.66 | 935.87 | 113.45 | 474.83 | 521.32 | 0.89974 | 0.1299 | 15207 | 1.0038 | 37000 | 1 | 0.91955 | 0.93071
7000 | 1.1 | 0.99 | 31.892 | 38.072 | 86.817 | 301.48 | 1025.8 | 945.34 | 123.47 | 479.94 | 525.7 | 0.93992 | 0.13684 | 15030 | 0.99208 | 37000 | 1 | 0.89332 | 0.91932
7000 | 1.2 | 0.99 | 34.692 | 37.133 | 98.599 | 312.6 | 1084.7 | 955.36 | 135.07 | 485.04 | 528.71 | 0.98289 | 0.14392 | 14813 | 0.97773 | 37000 | 1 | 0.86459 | 0.90753
8000 | 0 | 0.99 | 15.223 | 39.621 | 35.244 | 236.15 | 504.67 | 822.57 | 56.54 | 411.94 | 484.89 | 0.47677 | 0.064025 | 14342 | 0.94666 | 34423 | 0.93036 | 0.96314 | 0.95
8000 | 0.1 | 0.99 | 15.341 | 39.69 | 35.491 | 236.62 | 507.74 | 823.33 | 56.862 | 412.19 | 444.34 | 0.52365 | 0.06444 | 14359 | 0.94778 | 34452 | 0.93112 | 0.96331 | 0.95
8000 | 0.2 | 0.99 | 15.693 | 39.879 | 36.241 | 238.04 | 517.11 | 825.86 | 57.863 | 413.12 | 415.44 | 0.57128 | 0.065729 | 14410 | 0.95113 | 34538 | 0.93345 | 0.96383 | 0.95
8000 | 0.3 | 0.99 | 16.273 | 40.145 | 37.516 | 240.41 | 533.17 | 830.39 | 59.597 | 414.99 | 396.68 | 0.61856 | 0.067954 | 14493 | 0.95661 | 34685 | 0.93742 | 0.9646 | 0.95001
8000 | 0.4 | 0.99 | 17.058 | 40.391 | 39.354 | 243.72 | 556.31 | 837.09 | 62.121 | 418.18 | 386.5 | 0.66491 | 0.071173 | 14603 | 0.96387 | 34895 | 0.94312 | 0.9653 | 0.95002
8000 | 0.5 | 0.99 | 18.043 | 40.564 | 41.811 | 247.98 | 587.98 | 846.66 | 65.609 | 423.3 | 385.06 | 0.70941 | 0.075651 | 14738 | 0.97277 | 35176 | 0.95069 | 0.96581 | 0.95002
8000 | 0.6 | 0.99 | 19.21 | 40.581 | 44.96 | 253.19 | 629.87 | 860.29 | 70.414 | 431.02 | 394.3 | 0.74863 | 0.081749 | 14878 | 0.98206 | 35528 | 0.96021 | 0.96495 | 0.95
8000 | 0.7 | 0.99 | 20.633 | 40.564 | 48.895 | 259.34 | 683.9 | 878.11 | 76.531 | 441.07 | 413.74 | 0.78375 | 0.089804 | 15046 | 0.99314 | 35950 | 0.97163 | 0.9642 | 0.95
8000 | 0.8 | 0.99 | 22.361 | 40.546 | 53.735 | 266.44 | 750.49 | 898.86 | 84.068 | 452.75 | 442.17 | 0.81573 | 0.099893 | 15239 | 1.0058 | 36431 | 0.98461 | 0.96343 | 0.95
8000 | 0.9 | 0.99 | 24.4 | 40.471 | 59.623 | 274.48 | 828.78 | 921.04 | 93.077 | 465.46 | 477.32 | 0.84611 | 0.11185 | 15432 | 1.0186 | 36933 | 0.99818 | 0.96126 | 0.94936
8000 | 1 | 0.99 | 26.386 | 39.737 | 66.733 | 283.47 | 885.31 | 931.87 | 101.34 | 471.91 | 489.16 | 0.88156 | 0.11943 | 15362 | 1.014 | 37032 | 1.0009 | 0.9416 | 0.94028
8000 | 1.1 | 0.99 | 28.55 | 38.78 | 75.274 | 293.41 | 936.12 | 940.23 | 110.16 | 476.54 | 493.11 | 0.9202 | 0.12567 | 15174 | 1.0016 | 37000 | 1 | 0.9142 | 0.92818
8000 | 1.2 | 0.99 | 31.049 | 37.814 | 85.493 | 304.28 | 992.47 | 949.62 | 120.48 | 481.7 | 497.55 | 0.96165 | 0.13251 | 14979 | 0.98873 | 37000 | 1 | 0.8862 | 0.91625
9000 | 0 | 0.99 | 13.383 | 39.775 | 30.435 | 229.65 | 439.6 | 810.23 | 49.02 | 403.04 | 423.28 | 0.47388 | 0.055551 | 14204 | 0.93753 | 33981 | 0.91841 | 0.96725 | 0.95015
9000 | 0.1 | 0.99 | 13.486 | 39.842 | 30.649 | 230.11 | 442.4 | 811.52 | 49.35 | 403.44 | 388.56 | 0.51996 | 0.055954 | 14222 | 0.93873 | 34005 | 0.91905 | 0.96752 | 0.95
9000 | 0.2 | 0.99 | 13.793 | 40.024 | 31.297 | 231.49 | 450.52 | 813.84 | 50.211 | 404.31 | 363.41 | 0.56684 | 0.05705 | 14271 | 0.94198 | 34090 | 0.92134 | 0.96797 | 0.95
9000 | 0.3 | 0.99 | 14.298 | 40.279 | 32.397 | 233.79 | 464.46 | 818.12 | 51.712 | 406.11 | 347.1 | 0.61333 | 0.058959 | 14351 | 0.94729 | 34234 | 0.92525 | 0.96862 | 0.95001
9000 | 0.4 | 0.99 | 14.985 | 40.519 | 33.985 | 237.01 | 484.68 | 824.65 | 53.917 | 409.26 | 338.48 | 0.65882 | 0.061758 | 14460 | 0.95444 | 34443 | 0.93088 | 0.96928 | 0.95002
9000 | 0.5 | 0.99 | 15.845 | 40.679 | 36.106 | 241.16 | 512.29 | 834.07 | 56.971 | 414.31 | 337.51 | 0.70225 | 0.065641 | 14591 | 0.96311 | 34719 | 0.93836 | 0.96965 | 0.95002
9000 | 0.6 | 0.99 | 16.861 | 40.674 | 38.826 | 246.22 | 548.55 | 846.9 | 61.112 | 421.73 | 345.3 | 0.74041 | 0.070804 | 14725 | 0.97193 | 35065 | 0.94771 | 0.96841 | 0.95
9000 | 0.7 | 0.99 | 18.093 | 40.619 | 42.225 | 252.2 | 593.99 | 862.21 | 66.308 | 430.85 | 360.71 | 0.77459 | 0.07738 | 14875 | 0.98184 | 35474 | 0.95876 | 0.96662 | 0.95
9000 | 0.8 | 0.99 | 19.592 | 40.567 | 46.404 | 259.11 | 650.01 | 880.31 | 72.71 | 441.52 | 383.73 | 0.80577 | 0.085632 | 15050 | 0.99337 | 35942 | 0.9714 | 0.96485 | 0.95
9000 | 0.9 | 0.99 | 21.407 | 40.545 | 51.489 | 266.93 | 719.97 | 903.07 | 80.629 | 454.38 | 416.01 | 0.83545 | 0.096253 | 15261 | 1.0073 | 36471 | 0.98569 | 0.96395 | 0.95
9000 | 1 | 0.99 | 23.503 | 40.418 | 57.63 | 275.68 | 799.43 | 926.04 | 89.84 | 467.66 | 451.89 | 0.86578 | 0.10835 | 15453 | 1.02 | 36986 | 0.99962 | 0.96048 | 0.94875
9000 | 1.1 | 0.99 | 25.492 | 39.54 | 65.007 | 285.34 | 852.38 | 935.92 | 98.066 | 473.46 | 461.26 | 0.90206 | 0.11523 | 15331 | 1.012 | 37025 | 1.0007 | 0.93665 | 0.93783
9000 | 1.2 | 0.99 | 27.737 | 38.575 | 73.833 | 295.93 | 903.59 | 944.86 | 107.13 | 478.14 | 465.56 | 0.94245 | 0.12152 | 15135 | 0.99898 | 37000 | 1 | 0.90793 | 0.9254
10000 | 0 | 0.99 | 11.728 | 39.958 | 26.172 | 223.15 | 382.01 | 799.9 | 42.446 | 394.62 | 369.41 | 0.47123 | 0.048209 | 14073 | 0.92893 | 33528 | 0.90616 | 0.97224 | 0.95
10000 | 0.1 | 0.99 | 11.816 | 40.015 | 26.355 | 223.6 | 384.24 | 800.38 | 42.676 | 394.8 | 338.86 | 0.51671 | 0.048491 | 14088 | 0.92988 | 33554 | 0.90688 | 0.97225 | 0.95
10000 | 0.2 | 0.99 | 12.082 | 40.191 | 26.912 | 224.94 | 391.28 | 802.55 | 43.418 | 395.66 | 317.11 | 0.56283 | 0.049429 | 14136 | 0.93307 | 33638 | 0.90913 | 0.97268 | 0.94999
10000 | 0.3 | 0.99 | 12.52 | 40.43 | 27.859 | 227.18 | 403.32 | 806.54 | 44.716 | 397.41 | 302.97 | 0.60844 | 0.051052 | 14213 | 0.93814 | 33780 | 0.91298 | 0.97314 | 0.95001
10000 | 0.4 | 0.99 | 13.116 | 40.656 | 29.225 | 230.31 | 420.82 | 812.69 | 46.623 | 400.48 | 295.54 | 0.65293 | 0.053442 | 14317 | 0.94499 | 33985 | 0.91851 | 0.97356 | 0.95002
10000 | 0.5 | 0.99 | 13.863 | 40.796 | 31.049 | 234.33 | 445.01 | 822.33 | 49.329 | 405.6 | 295.31 | 0.69502 | 0.056843 | 14445 | 0.95344 | 34259 | 0.92592 | 0.97379 | 0.95
10000 | 0.6 | 0.99 | 14.748 | 40.784 | 33.388 | 239.25 | 476.24 | 834.26 | 52.868 | 412.68 | 301.8 | 0.73259 | 0.061232 | 14574 | 0.96197 | 34599 | 0.93511 | 0.97235 | 0.95
10000 | 0.7 | 0.99 | 15.823 | 40.72 | 36.311 | 245.07 | 515.43 | 848.75 | 57.334 | 421.41 | 314.96 | 0.76583 | 0.066801 | 14719 | 0.97154 | 35000 | 0.94596 | 0.97031 | 0.95
10000 | 0.8 | 0.99 | 17.129 | 40.656 | 39.905 | 251.77 | 563.6 | 865.82 | 62.833 | 431.61 | 334.59 | 0.79624 | 0.073782 | 14887 | 0.98263 | 35459 | 0.95836 | 0.96821 | 0.95
10000 | 0.9 | 0.99 | 18.696 | 40.59 | 44.279 | 259.38 | 622.1 | 885.42 | 69.525 | 443.25 | 360.65 | 0.82513 | 0.082414 | 15076 | 0.99513 | 35973 | 0.97223 | 0.96605 | 0.95
10000 | 1 | 0.99 | 20.567 | 40.544 | 49.56 | 267.88 | 693.79 | 908.7 | 77.682 | 456.8 | 394.27 | 0.85404 | 0.093255 | 15296 | 1.0096 | 36541 | 0.9876 | 0.96445 | 0.95
10000 | 1.1 | 0.99 | 22.66 | 40.288 | 55.903 | 277.27 | 770.3 | 930.92 | 86.815 | 469.72 | 427.01 | 0.88596 | 0.10477 | 15453 | 1.02 | 37015 | 1.0004 | 0.95771 | 0.94722
10000 | 1.2 | 0.99 | 24.67 | 39.328 | 63.494 | 287.55 | 822.02 | 940.77 | 95.101 | 475.4 | 435.3 | 0.92417 | 0.11141 | 15302 | 1.01 | 37029 | 1.0008 | 0.93124 | 0.93521
11000 | 0 | 0.99 | 10.247 | 40.18 | 22.406 | 216.65 | 331.03 | 790.08 | 36.593 | 386.39 | 321.48 | 0.46936 | 0.041789 | 13950 | 0.92078 | 33077 | 0.89398 | 0.97806 | 0.95
11000 | 0.1 | 0.99 | 10.323 | 40.239 | 22.563 | 217.08 | 333.02 | 790.77 | 36.807 | 386.64 | 295.35 | 0.5141 | 0.042051 | 13966 | 0.92182 | 33104 | 0.89471 | 0.97819 | 0.95
11000 | 0.2 | 0.99 | 10.553 | 40.404 | 23.04 | 218.39 | 339.08 | 792.82 | 37.449 | 387.46 | 276.61 | 0.55933 | 0.042849 | 14012 | 0.92491 | 33186 | 0.89693 | 0.97853 | 0.95
11000 | 0.3 | 0.99 | 10.93 | 40.624 | 23.851 | 220.56 | 349.42 | 796.53 | 38.566 | 389.13 | 264.37 | 0.60398 | 0.044221 | 14086 | 0.92975 | 33326 | 0.9007 | 0.9788 | 0.95001
11000 | 0.4 | 0.99 | 11.445 | 40.83 | 25.019 | 223.6 | 364.46 | 802.16 | 40.206 | 392.03 | 257.89 | 0.64739 | 0.046237 | 14183 | 0.93618 | 33527 | 0.90612 | 0.97884 | 0.95002
11000 | 0.5 | 0.99 | 12.085 | 40.933 | 26.581 | 227.51 | 385.14 | 810.93 | 42.523 | 396.96 | 257.45 | 0.68842 | 0.049084 | 14300 | 0.94389 | 33794 | 0.91336 | 0.97839 | 0.95
11000 | 0.6 | 0.99 | 12.854 | 40.909 | 28.584 | 232.28 | 412.09 | 822.35 | 45.573 | 403.86 | 263.17 | 0.72496 | 0.052838 | 14425 | 0.95216 | 34129 | 0.92241 | 0.97676 | 0.95
11000 | 0.7 | 0.99 | 13.788 | 40.838 | 31.086 | 237.93 | 445.8 | 836.15 | 49.406 | 412.25 | 274.46 | 0.7575 | 0.057579 | 14566 | 0.96146 | 34523 | 0.93306 | 0.97453 | 0.95
11000 | 0.8 | 0.99 | 14.923 | 40.764 | 34.164 | 244.44 | 487.17 | 852.26 | 54.113 | 421.99 | 291.18 | 0.78702 | 0.063467 | 14728 | 0.97215 | 34973 | 0.94522 | 0.97215 | 0.95
11000 | 0.9 | 0.99 | 16.284 | 40.69 | 37.908 | 251.82 | 537.45 | 870.93 | 59.846 | 433.18 | 313.5 | 0.8152 | 0.070778 | 14912 | 0.98429 | 35478 | 0.95886 | 0.96976 | 0.95
11000 | 1 | 0.99 | 17.902 | 40.616 | 42.43 | 260.08 | 598.06 | 892.13 | 66.772 | 445.8 | 341.45 | 0.84349 | 0.079763 | 15116 | 0.99779 | 36034 | 0.97388 | 0.96733 | 0.95
11000 | 1.1 | 0.99 | 19.812 | 40.541 | 47.861 | 269.19 | 670.8 | 915.6 | 75.096 | 459.9 | 375.23 | 0.87308 | 0.090731 | 15341 | 1.0126 | 36637 | 0.9902 | 0.96493 | 0.95
11000 | 1.2 | 0.99 | 21.857 | 40.101 | 54.36 | 279.18 | 741.36 | 935.76 | 83.932 | 471.69 | 402.27 | 0.90782 | 0.10114 | 15436 | 1.0189 | 37027 | 1.0007 | 0.95339 | 0.94498
12000 | 0 | 0.99 | 8.812 | 40.456 | 19.137 | 216.65 | 287.1 | 808.31 | 31.561 | 391.52 | 280.81 | 0.4773 | 0.03712 | 14058 | 0.92792 | 33134 | 0.89551 | 0.98564 | 0.94998
12000 | 0.1 | 0.99 | 8.8538 | 40.405 | 19.271 | 217.08 | 288.91 | 808.03 | 31.724 | 391.85 | 257.59 | 0.5225 | 0.037275 | 14058 | 0.92792 | 33167 | 0.8964 | 0.98465 | 0.95014
12000 | 0.2 | 0.99 | 9.0669 | 40.643 | 19.679 | 218.39 | 294.07 | 811.11 | 32.318 | 392.72 | 242.28 | 0.5672 | 0.038058 | 14117 | 0.93184 | 33244 | 0.8985 | 0.98586 | 0.95002
12000 | 0.3 | 0.99 | 9.3888 | 40.857 | 20.371 | 220.56 | 303.1 | 814.6 | 33.272 | 394.41 | 231.79 | 0.61181 | 0.039274 | 14193 | 0.93684 | 33384 | 0.90228 | 0.98626 | 0.94999
12000 | 0.4 | 0.99 | 9.8261 | 41.042 | 21.369 | 223.6 | 316.18 | 820.12 | 34.702 | 397.38 | 226.41 | 0.65476 | 0.041056 | 14287 | 0.94301 | 33585 | 0.90772 | 0.98599 | 0.95001
12000 | 0.5 | 0.99 | 10.365 | 41.104 | 22.704 | 227.51 | 334.03 | 828.63 | 36.708 | 402.32 | 226.13 | 0.69523 | 0.043539 | 14395 | 0.95014 | 33853 | 0.91494 | 0.98487 | 0.95
12000 | 0.6 | 0.99 | 11.016 | 41.049 | 24.414 | 232.28 | 357.05 | 839.35 | 39.313 | 409 | 230.88 | 0.73118 | 0.046753 | 14511 | 0.95784 | 34184 | 0.9239 | 0.98259 | 0.95
12000 | 0.7 | 0.99 | 11.813 | 40.963 | 26.551 | 237.93 | 385.86 | 852.45 | 42.587 | 417.17 | 240.42 | 0.76337 | 0.050829 | 14646 | 0.96675 | 34575 | 0.93446 | 0.97989 | 0.95
12000 | 0.8 | 0.99 | 12.783 | 40.883 | 29.18 | 244.44 | 421.5 | 868.49 | 46.639 | 426.9 | 255.01 | 0.79267 | 0.055981 | 14807 | 0.97735 | 35024 | 0.94659 | 0.97735 | 0.95
12000 | 0.9 | 0.99 | 13.946 | 40.799 | 32.378 | 251.82 | 464.74 | 886.88 | 51.557 | 438.01 | 274.28 | 0.82083 | 0.062351 | 14988 | 0.9893 | 35526 | 0.96017 | 0.97469 | 0.95
12000 | 1 | 0.99 | 15.328 | 40.715 | 36.24 | 260.08 | 516.86 | 907.64 | 57.496 | 450.56 | 298.4 | 0.84893 | 0.070157 | 15189 | 1.0026 | 36080 | 0.97514 | 0.972 | 0.95
12000 | 1.1 | 0.99 | 16.957 | 40.626 | 40.879 | 269.19 | 579.25 | 930.51 | 64.611 | 464.53 | 327.39 | 0.87853 | 0.079656 | 15409 | 1.0171 | 36682 | 0.99139 | 0.96922 | 0.95
12000 | 1.2 | 0.99 | 18.647 | 40.055 | 46.43 | 279.18 | 634.84 | 946.51 | 71.831 | 474.54 | 346.61 | 0.91334 | 0.087674 | 15453 | 1.02 | 37008 | 1.0002 | 0.95443 | 0.94401
13000 | 0 | 0.99 | 7.5758 | 40.721 | 16.345 | 216.65 | 249.27 | 828.1 | 27.256 | 397.27 | 245.62 | 0.48605 | 0.033063 | 14169 | 0.93526 | 33197 | 0.89722 | 0.99343 | 0.95
13000 | 0.1 | 0.99 | 7.6304 | 40.77 | 16.46 | 217.08 | 250.75 | 828.73 | 27.416 | 397.53 | 226.29 | 0.53079 | 0.033265 | 14184 | 0.93622 | 33224 | 0.89795 | 0.99347 | 0.95
13000 | 0.2 | 0.99 | 7.7931 | 40.899 | 16.808 | 218.39 | 255.27 | 830.7 | 27.902 | 398.41 | 212.45 | 0.57581 | 0.033879 | 14228 | 0.93913 | 33307 | 0.90018 | 0.99358 | 0.95002
13000 | 0.3 | 0.99 | 8.0637 | 41.084 | 17.399 | 220.56 | 263.06 | 834.14 | 28.732 | 400.14 | 203.46 | 0.62018 | 0.034945 | 14301 | 0.94398 | 33447 | 0.90397 | 0.99378 | 0.95
13000 | 0.4 | 0.99 | 8.4333 | 41.242 | 18.252 | 223.6 | 274.4 | 839.49 | 29.965 | 403.12 | 198.86 | 0.66286 | 0.036506 | 14393 | 0.95 | 33648 | 0.90941 | 0.9933 | 0.95001
13000 | 0.5 | 0.99 | 8.8895 | 41.273 | 19.392 | 227.51 | 289.89 | 847.86 | 31.708 | 408.1 | 198.84 | 0.70244 | 0.038683 | 14494 | 0.95668 | 33915 | 0.91662 | 0.99165 | 0.95
13000 | 0.6 | 0.99 | 9.4457 | 41.209 | 20.853 | 232.28 | 309.81 | 858.41 | 33.956 | 414.79 | 203.11 | 0.73794 | 0.04151 | 14608 | 0.96422 | 34246 | 0.92557 | 0.98913 | 0.95
13000 | 0.7 | 0.99 | 10.127 | 41.117 | 22.678 | 237.93 | 334.67 | 871.27 | 36.77 | 422.9 | 211.43 | 0.7699 | 0.045082 | 14741 | 0.97301 | 34636 | 0.9361 | 0.98624 | 0.95
13000 | 0.8 | 0.99 | 10.954 | 41.018 | 24.923 | 244.44 | 365.14 | 886.37 | 40.226 | 432.35 | 223.76 | 0.79912 | 0.049521 | 14894 | 0.98312 | 35080 | 0.94811 | 0.98312 | 0.95
13000 | 0.9 | 0.99 | 11.946 | 40.917 | 27.654 | 251.82 | 402.17 | 904 | 44.44 | 443.24 | 240.26 | 0.82699 | 0.055027 | 15069 | 0.99465 | 35579 | 0.9616 | 0.97997 | 0.95
13000 | 1 | 0.99 | 13.126 | 40.821 | 30.953 | 260.08 | 446.97 | 924.16 | 49.533 | 455.69 | 261.08 | 0.8548 | 0.061806 | 15267 | 1.0077 | 36130 | 0.9765 | 0.97695 | 0.95
13000 | 1.1 | 0.99 | 14.49 | 40.643 | 34.915 | 269.19 | 498.32 | 945.21 | 55.473 | 468.72 | 284.19 | 0.8848 | 0.069639 | 15453 | 1.02 | 36680 | 0.99136 | 0.97197 | 0.94908
13000 | 1.2 | 0.99 | 15.889 | 39.96 | 39.657 | 279.18 | 542.43 | 959.06 | 61.408 | 477.46 | 298.02 | 0.91999 | 0.075931 | 15453 | 1.02 | 36938 | 0.99833 | 0.95443 | 0.94191
14000 | 0 | 0.99 | 6.5141 | 40.995 | 13.961 | 216.65 | 216.5 | 849.35 | 23.544 | 403.35 | 214.94 | 0.49534 | 0.029486 | 14286 | 0.94298 | 33263 | 0.899 | 1.0016 | 0.95
14000 | 0.1 | 0.99 | 6.5604 | 41.04 | 14.059 | 217.08 | 217.79 | 849.96 | 23.682 | 403.62 | 198.32 | 0.5401 | 0.029664 | 14301 | 0.94397 | 33290 | 0.89974 | 1.0017 | 0.95
14000 | 0.2 | 0.99 | 6.696 | 41.144 | 14.356 | 218.39 | 221.66 | 851.94 | 24.112 | 404.51 | 186.43 | 0.58487 | 0.030198 | 14340 | 0.94652 | 33372 | 0.90195 | 1.0014 | 0.95005
14000 | 0.3 | 0.99 | 6.9245 | 41.305 | 14.861 | 220.56 | 228.42 | 855.31 | 24.833 | 406.27 | 178.74 | 0.62899 | 0.031137 | 14410 | 0.95118 | 33513 | 0.90576 | 1.0014 | 0.95004
14000 | 0.4 | 0.99 | 7.237 | 41.436 | 15.589 | 223.6 | 238.36 | 860.94 | 25.915 | 409.47 | 175.01 | 0.67136 | 0.03254 | 14502 | 0.9572 | 33715 | 0.91123 | 1.0008 | 0.95
14000 | 0.5 | 0.99 | 7.6238 | 41.442 | 16.563 | 227.51 | 251.74 | 868.86 | 27.406 | 414.44 | 175.04 | 0.71056 | 0.034446 | 14600 | 0.96369 | 33983 | 0.91846 | 0.99891 | 0.95
14000 | 0.6 | 0.99 | 8.0984 | 41.365 | 17.81 | 232.28 | 268.97 | 879.2 | 29.345 | 421.12 | 178.83 | 0.74569 | 0.036932 | 14712 | 0.97106 | 34313 | 0.92739 | 0.99615 | 0.95
14000 | 0.7 | 0.99 | 8.6822 | 41.27 | 19.37 | 237.93 | 290.45 | 891.71 | 31.766 | 429.15 | 186.12 | 0.77728 | 0.040065 | 14842 | 0.97968 | 34701 | 0.93786 | 0.993 | 0.95
14000 | 0.8 | 0.99 | 9.3903 | 41.168 | 21.287 | 244.44 | 316.77 | 906.36 | 34.741 | 438.51 | 196.88 | 0.80619 | 0.043959 | 14993 | 0.98962 | 35144 | 0.94983 | 0.98962 | 0.95
14000 | 0.9 | 0.99 | 10.237 | 41.055 | 23.62 | 251.82 | 348.61 | 923.01 | 38.345 | 449.19 | 211.04 | 0.83375 | 0.048731 | 15162 | 1.0008 | 35640 | 0.96323 | 0.986 | 0.95
14000 | 1 | 0.99 | 11.242 | 40.932 | 26.437 | 260.08 | 386.83 | 941.99 | 42.686 | 461.26 | 228.66 | 0.86146 | 0.054554 | 15349 | 1.0131 | 36185 | 0.97797 | 0.98221 | 0.95
14000 | 1.1 | 0.99 | 12.345 | 40.541 | 29.822 | 269.19 | 425.81 | 958.87 | 47.439 | 471.94 | 244.43 | 0.89218 | 0.060395 | 15453 | 1.02 | 36602 | 0.98925 | 0.97197 | 0.94667
14000 | 1.2 | 0.99 | 13.538 | 39.865 | 33.871 | 279.18 | 463.42 | 972.71 | 52.504 | 480.57 | 256.36 | 0.92715 | 0.065826 | 15453 | 1.02 | 36864 | 0.99632 | 0.95443 | 0.93968
15000 | 0 | 0.99 | 5.6019 | 41.276 | 11.924 | 216.65 | 187.94 | 871.85 | 20.335 | 409.65 | 188.06 | 0.50523 | 0.026313 | 14403 | 0.9507 | 33329 | 0.90077 | 1.0098 | 0.95001
15000 | 0.1 | 0.99 | 5.642 | 41.323 | 12.008 | 217.08 | 189.34 | 873.28 | 20.479 | 410.26 | 174.09 | 0.55013 | 0.026524 | 14424 | 0.95209 | 33362 | 0.90166 | 1.0103 | 0.95
15000 | 0.2 | 0.99 | 5.7587 | 41.428 | 12.262 | 218.39 | 192.77 | 875.17 | 20.844 | 411.2 | 163.9 | 0.59497 | 0.027007 | 14467 | 0.95493 | 33445 | 0.90391 | 1.0103 | 0.95
15000 | 0.3 | 0.99 | 5.9507 | 41.56 | 12.693 | 220.56 | 198.61 | 878.36 | 21.468 | 412.99 | 157.28 | 0.63894 | 0.02783 | 14534 | 0.95937 | 33586 | 0.90772 | 1.01 | 0.95001
15000 | 0.4 | 0.99 | 6.2133 | 41.651 | 13.315 | 223.6 | 207.17 | 883.56 | 22.397 | 416.19 | 154.01 | 0.68114 | 0.029052 | 14620 | 0.96502 | 33789 | 0.9132 | 1.009 | 0.95001
15000 | 0.5 | 0.99 | 6.539 | 41.617 | 14.146 | 227.51 | 218.79 | 891.76 | 23.706 | 421.36 | 154.29 | 0.71954 | 0.030746 | 14713 | 0.97113 | 34056 | 0.92044 | 1.0066 | 0.95
15000 | 0.6 | 0.99 | 6.9439 | 41.527 | 15.212 | 232.28 | 233.69 | 901.72 | 25.375 | 427.99 | 157.63 | 0.75429 | 0.032929 | 14821 | 0.97828 | 34385 | 0.92933 | 1.0036 | 0.95
15000 | 0.7 | 0.99 | 7.4434 | 41.425 | 16.544 | 237.93 | 252.23 | 913.6 | 27.457 | 435.92 | 163.99 | 0.7854 | 0.035671 | 14949 | 0.98671 | 34771 | 0.93976 | 1.0001 | 0.95
15000 | 0.8 | 0.99 | 8.0481 | 41.31 | 18.182 | 244.44 | 274.89 | 927.53 | 30.009 | 445.12 | 173.28 | 0.81402 | 0.039065 | 15095 | 0.99637 | 35211 | 0.95165 | 0.99637 | 0.95
15000 | 0.9 | 0.99 | 8.7722 | 41.188 | 20.174 | 251.82 | 302.33 | 943.75 | 33.107 | 455.7 | 185.57 | 0.84137 | 0.043241 | 15261 | 1.0073 | 35704 | 0.96499 | 0.99243 | 0.95
15000 | 1 | 0.99 | 9.6344 | 41.072 | 22.581 | 260.08 | 335.55 | 962.46 | 36.845 | 467.79 | 201.04 | 0.86899 | 0.048384 | 15450 | 1.0198 | 36254 | 0.97985 | 0.98866 | 0.95012
15000 | 1.1 | 0.99 | 10.516 | 40.433 | 25.471 | 269.19 | 363.79 | 973.84 | 40.558 | 475.41 | 210.27 | 0.90046 | 0.052438 | 15453 | 1.02 | 36517 | 0.98694 | 0.97197 | 0.94405
15000 | 1.2 | 0.99 | 11.535 | 39.767 | 28.93 | 279.18 | 395.89 | 987.53 | 44.891 | 483.92 | 220.62 | 0.9348 | 0.057116 | 15453 | 1.02 | 36786 | 0.99422 | 0.95443 | 0.93733
16000 | 0 | 0.99 | 4.8182 | 41.565 | 10.185 | 216.65 | 163.79 | 898.93 | 17.62 | 417.49 | 165.29 | 0.51683 | 0.023658 | 14555 | 0.96072 | 33414 | 0.90309 | 1.0205 | 0.95
16000 | 0.1 | 0.99 | 4.852 | 41.606 | 10.256 | 217.08 | 164.78 | 899.43 | 17.724 | 417.75 | 153.02 | 0.56156 | 0.023799 | 14567 | 0.9615 | 33442 | 0.90382 | 1.0203 | 0.95
16000 | 0.2 | 0.99 | 4.9518 | 41.708 | 10.473 | 218.39 | 167.77 | 900.93 | 18.042 | 418.61 | 144.3 | 0.60607 | 0.024221 | 14600 | 0.96369 | 33524 | 0.90604 | 1.0196 | 0.95
16000 | 0.3 | 0.99 | 5.1102 | 41.785 | 10.841 | 220.56 | 172.76 | 903.88 | 18.597 | 420.45 | 138.61 | 0.6495 | 0.024933 | 14653 | 0.96722 | 33663 | 0.90982 | 1.0182 | 0.95006
16000 | 0.4 | 0.99 | 5.3315 | 41.844 | 11.372 | 223.6 | 180.27 | 909.1 | 19.409 | 423.85 | 135.94 | 0.69135 | 0.026028 | 14738 | 0.97283 | 33867 | 0.91534 | 1.0172 | 0.95
16000 | 0.5 | 0.99 | 5.6088 | 41.793 | 12.083 | 227.51 | 190.29 | 916.32 | 20.521 | 428.88 | 136.16 | 0.72925 | 0.027499 | 14829 | 0.9788 | 34135 | 0.92255 | 1.0146 | 0.95
16000 | 0.6 | 0.99 | 5.9544 | 41.691 | 12.993 | 232.28 | 203.14 | 925.65 | 21.956 | 435.4 | 139.07 | 0.76347 | 0.029406 | 14934 | 0.98576 | 34462 | 0.9314 | 1.0112 | 0.95
16000 | 0.7 | 0.99 | 6.3808 | 41.577 | 14.13 | 237.93 | 219.11 | 936.97 | 23.745 | 443.18 | 144.58 | 0.79421 | 0.031801 | 15058 | 0.99392 | 34845 | 0.94175 | 1.0074 | 0.95
16000 | 0.8 | 0.99 | 6.8982 | 41.455 | 15.529 | 244.44 | 238.69 | 950.46 | 25.938 | 452.3 | 152.68 | 0.82267 | 0.034786 | 15202 | 1.0034 | 35283 | 0.9536 | 1.0034 | 0.95
16000 | 0.9 | 0.99 | 7.5175 | 41.325 | 17.231 | 251.82 | 262.38 | 966.26 | 28.603 | 462.76 | 163.37 | 0.84979 | 0.03845 | 15364 | 1.0141 | 35774 | 0.96687 | 0.99914 | 0.95
16000 | 1 | 0.99 | 8.2047 | 40.951 | 19.286 | 260.08 | 286.73 | 979.88 | 31.529 | 471.89 | 173.17 | 0.87833 | 0.042124 | 15453 | 1.02 | 36160 | 0.9773 | 0.98887 | 0.94712
16000 | 1.1 | 0.99 | 8.9563 | 40.319 | 21.755 | 269.19 | 310.73 | 991.02 | 34.691 | 479.32 | 181.09 | 0.90938 | 0.045607 | 15453 | 1.02 | 36421 | 0.98436 | 0.97197 | 0.94114
16000 | 1.2 | 0.99 | 9.8263 | 39.662 | 24.71 | 279.18 | 338.16 | 1003.8 | 38.383 | 487.58 | 189.97 | 0.94325 | 0.049625 | 15453 | 1.02 | 36703 | 0.99197 | 0.95443 | 0.93482
17000 | 0 | 0.99 | 4.1376 | 41.791 | 8.6988 | 216.65 | 142.3 | 927.23 | 15.24 | 425.51 | 144.77 | 0.52947 | 0.021229 | 14691 | 0.96968 | 33476 | 0.90476 | 1.03 | 0.94948
17000 | 0.1 | 0.99 | 4.1572 | 41.738 | 8.7599 | 217.08 | 143.21 | 926.97 | 15.324 | 425.87 | 133.96 | 0.5747 | 0.02132 | 14691 | 0.96968 | 33510 | 0.90567 | 1.029 | 0.94964
17000 | 0.2 | 0.99 | 4.2541 | 41.952 | 8.945 | 218.39 | 146.04 | 929.31 | 15.624 | 426.93 | 127.06 | 0.61867 | 0.021771 | 14746 | 0.97335 | 33604 | 0.90822 | 1.0298 | 0.94985
17000 | 0.3 | 0.99 | 4.3866 | 41.995 | 9.2597 | 220.56 | 150.12 | 931.33 | 16.079 | 428.38 | 121.9 | 0.66197 | 0.022348 | 14780 | 0.97555 | 33721 | 0.91137 | 1.027 | 0.94939
17000 | 0.4 | 0.99 | 4.5768 | 42.057 | 9.7134 | 223.6 | 157.04 | 936.72 | 16.825 | 432.27 | 120.18 | 0.70245 | 0.023381 | 14864 | 0.98113 | 33954 | 0.91767 | 1.0258 | 0.94999
17000 | 0.5 | 0.99 | 4.8116 | 41.977 | 10.32 | 227.51 | 165.67 | 943.22 | 17.781 | 437.18 | 120.35 | 0.73987 | 0.024661 | 14949 | 0.98675 | 34219 | 0.92484 | 1.0228 | 0.94999
17000 | 0.6 | 0.99 | 5.1064 | 41.861 | 11.098 | 232.28 | 176.7 | 951.69 | 19.011 | 443.44 | 122.84 | 0.77356 | 0.026316 | 15050 | 0.9934 | 34543 | 0.93358 | 1.0191 | 0.95
17000 | 0.7 | 0.99 | 5.4712 | 41.739 | 12.069 | 237.93 | 190.5 | 962.51 | 20.551 | 451.11 | 127.66 | 0.80401 | 0.028425 | 15172 | 1.0015 | 34924 | 0.94388 | 1.0151 | 0.95
17000 | 0.8 | 0.99 | 5.9136 | 41.608 | 13.264 | 244.44 | 207.42 | 975.47 | 22.439 | 460.1 | 134.72 | 0.83214 | 0.031047 | 15314 | 1.0108 | 35360 | 0.95567 | 1.0108 | 0.95
17000 | 0.9 | 0.99 | 6.4345 | 41.414 | 14.717 | 251.82 | 227.17 | 989.7 | 24.679 | 469.83 | 143.37 | 0.85923 | 0.034117 | 15453 | 1.02 | 35816 | 0.96799 | 1.0049 | 0.94938
17000 | 1 | 0.99 | 6.9843 | 40.814 | 16.473 | 260.08 | 244.87 | 999 | 26.972 | 476.28 | 149.14 | 0.88861 | 0.036702 | 15453 | 1.02 | 36058 | 0.97455 | 0.98887 | 0.94395
17000 | 1.1 | 0.99 | 7.6268 | 40.198 | 18.582 | 269.19 | 265.35 | 1009.8 | 29.674 | 483.56 | 156.03 | 0.9192 | 0.03972 | 15453 | 1.02 | 36323 | 0.98171 | 0.97197 | 0.93814
17000 | 1.2 | 0.99 | 8.3689 | 39.549 | 21.105 | 279.18 | 288.79 | 1022.1 | 32.831 | 491.71 | 163.76 | 0.95258 | 0.043202 | 15453 | 1.02 | 36611 | 0.9895 | 0.95443 | 0.93207
18000 | 0 | 0.99 | 3.5163 | 41.581 | 7.4298 | 216.65 | 121.2 | 955.42 | 13.033 | 431.53 | 123.96 | 0.54391 | 0.018672 | 14691 | 0.96968 | 33350 | 0.90136 | 1.03 | 0.94519
18000 | 0.1 | 0.99 | 3.5399 | 41.61 | 7.482 | 217.08 | 122.02 | 956.37 | 13.124 | 432.04 | 115.14 | 0.58957 | 0.0188 | 14705 | 0.97065 | 33383 | 0.90225 | 1.03 | 0.94528
18000 | 0.2 | 0.99 | 3.6144 | 41.731 | 7.6401 | 218.39 | 124.44 | 957.52 | 13.37 | 433.07 | 109.01 | 0.63444 | 0.019153 | 14749 | 0.97356 | 33482 | 0.90491 | 1.03 | 0.94561
18000 | 0.3 | 0.99 | 3.7375 | 41.893 | 7.9089 | 220.56 | 128.68 | 959.8 | 13.802 | 435.23 | 105.41 | 0.67744 | 0.019776 | 14823 | 0.97839 | 33655 | 0.9096 | 1.03 | 0.9463
18000 | 0.4 | 0.99 | 3.9036 | 41.997 | 8.2964 | 223.6 | 135.05 | 965.1 | 14.475 | 439.56 | 104.45 | 0.7171 | 0.020744 | 14924 | 0.98511 | 33919 | 0.91672 | 1.03 | 0.94751
18000 | 0.5 | 0.99 | 4.118 | 42.063 | 8.8145 | 227.51 | 143.61 | 972.37 | 15.372 | 445.62 | 105.8 | 0.7528 | 0.022058 | 15054 | 0.99368 | 34261 | 0.92599 | 1.03 | 0.94904
18000 | 0.6 | 0.99 | 4.3725 | 41.967 | 9.4786 | 232.28 | 153.25 | 979.79 | 16.43 | 451.72 | 108.07 | 0.78583 | 0.023519 | 15152 | 1.0001 | 34589 | 0.93483 | 1.026 | 0.94915
18000 | 0.7 | 0.99 | 4.6929 | 41.917 | 10.308 | 237.93 | 165.84 | 990.78 | 17.805 | 459.88 | 112.95 | 0.81476 | 0.025487 | 15293 | 1.0095 | 35010 | 0.94621 | 1.0232 | 0.94999
18000 | 0.8 | 0.99 | 5.0723 | 41.784 | 11.329 | 244.44 | 180.53 | 1002.8 | 19.433 | 468.71 | 119.14 | 0.84224 | 0.027791 | 15436 | 1.0189 | 35450 | 0.95812 | 1.0189 | 0.95014
18000 | 0.9 | 0.99 | 5.4761 | 41.265 | 12.57 | 251.82 | 193.99 | 1011 | 21.12 | 474.79 | 123.53 | 0.871 | 0.029798 | 15453 | 1.02 | 35710 | 0.96515 | 1.0049 | 0.94599
18000 | 1 | 0.99 | 5.9442 | 40.669 | 14.07 | 260.08 | 209.07 | 1019.9 | 23.077 | 481.09 | 128.52 | 0.9 | 0.032035 | 15453 | 1.02 | 35956 | 0.97179 | 0.98887 | 0.94073
18000 | 1.1 | 0.99 | 6.4924 | 40.063 | 15.871 | 269.19 | 226.55 | 1030.3 | 25.386 | 488.21 | 134.52 | 0.93007 | 0.034649 | 15453 | 1.02 | 36226 | 0.97907 | 0.97197 | 0.93514
18000 | 1.2 | 0.99 | 7.1262 | 39.429 | 18.026 | 279.18 | 246.61 | 1042.3 | 28.087 | 496.19 | 141.26 | 0.96282 | 0.037667 | 15453 | 1.02 | 36519 | 0.98701 | 0.95443 | 0.92928
19000 | 0 | 0.99 | 2.9857 | 41.337 | 6.3459 | 216.65 | 103.27 | 990.91 | 11.173 | 439.14 | 106.43 | 0.56084 | 0.016532 | 14691 | 0.96968 | 33238 | 0.89834 | 1.03 | 0.94112
19000 | 0.1 | 0.99 | 3.0064 | 41.375 | 6.3905 | 217.08 | 103.93 | 991.08 | 11.239 | 439.41 | 98.856 | 0.60734 | 0.016628 | 14705 | 0.97065 | 33268 | 0.89915 | 1.03 | 0.94116
19000 | 0.2 | 0.99 | 3.0688 | 41.483 | 6.5255 | 218.39 | 105.97 | 991.65 | 11.447 | 440.33 | 93.613 | 0.65284 | 0.016926 | 14749 | 0.97356 | 33365 | 0.90174 | 1.03 | 0.94145
19000 | 0.3 | 0.99 | 3.1715 | 41.62 | 6.7551 | 220.56 | 109.59 | 993.54 | 11.825 | 442.51 | 90.614 | 0.69594 | 0.017465 | 14823 | 0.97839 | 33538 | 0.90644 | 1.03 | 0.94214
19000 | 0.4 | 0.99 | 3.3138 | 41.741 | 7.0861 | 223.6 | 115.01 | 996.86 | 12.387 | 446.4 | 89.759 | 0.73532 | 0.018279 | 14924 | 0.98511 | 33796 | 0.91341 | 1.03 | 0.94328
19000 | 0.5 | 0.99 | 3.4969 | 41.819 | 7.5286 | 227.51 | 122.34 | 1002.4 | 13.154 | 452.17 | 90.967 | 0.77014 | 0.019402 | 15054 | 0.99368 | 34137 | 0.92263 | 1.03 | 0.94483
19000 | 0.6 | 0.99 | 3.7278 | 41.89 | 8.0958 | 232.28 | 131.77 | 1010.1 | 14.14 | 459.55 | 94.106 | 0.80075 | 0.020869 | 15211 | 1.0041 | 34554 | 0.93389 | 1.03 | 0.9467
19000 | 0.7 | 0.99 | 4.0127 | 41.962 | 8.8045 | 237.93 | 143.52 | 1020.5 | 15.373 | 468.52 | 99.159 | 0.82808 | 0.022741 | 15395 | 1.0162 | 35041 | 0.94706 | 1.03 | 0.94882
19000 | 0.8 | 0.99 | 4.3193 | 41.659 | 9.6761 | 244.44 | 154.55 | 1028.4 | 16.662 | 475.03 | 103.09 | 0.85594 | 0.024437 | 15453 | 1.02 | 35366 | 0.95584 | 1.02 | 0.94693
19000 | 0.9 | 0.99 | 4.6616 | 41.127 | 10.737 | 251.82 | 165.58 | 1034.4 | 18.067 | 480.07 | 106.43 | 0.88434 | 0.026067 | 15453 | 1.02 | 35609 | 0.9624 | 1.0049 | 0.94274
19000 | 1 | 0.99 | 5.0579 | 40.516 | 12.017 | 260.08 | 178.46 | 1043.6 | 19.749 | 486.44 | 110.86 | 0.91272 | 0.028023 | 15453 | 1.02 | 35854 | 0.96902 | 0.98887 | 0.93747
19000 | 1.1 | 0.99 | 5.5251 | 39.918 | 13.555 | 269.19 | 193.37 | 1053.4 | 21.722 | 493.33 | 116.05 | 0.94215 | 0.030282 | 15453 | 1.02 | 36128 | 0.97643 | 0.97197 | 0.93209
19000 | 1.2 | 0.99 | 6.0667 | 39.299 | 15.396 | 279.18 | 210.54 | 1064.6 | 24.032 | 501.07 | 121.94 | 0.97405 | 0.032893 | 15453 | 1.02 | 36428 | 0.98454 | 0.95443 | 0.92648
20000 | 0 | 0.99 | 2.5333 | 41.065 | 5.4201 | 216.65 | 87.947 | 1032.6 | 9.575 | 448.04 | 91.392 | 0.58067 | 0.014697 | 14691 | 0.96968 | 33150 | 0.89594 | 1.03 | 0.9376
20000 | 0.1 | 0.99 | 2.5512 | 41.106 | 5.4582 | 217.08 | 88.501 | 1032.4 | 9.6297 | 448.21 | 84.958 | 0.62804 | 0.014777 | 14705 | 0.97065 | 33178 | 0.89671 | 1.03 | 0.93762
20000 | 0.2 | 0.99 | 2.6043 | 41.218 | 5.5735 | 218.39 | 90.251 | 1032.2 | 9.8071 | 448.96 | 80.527 | 0.67401 | 0.015032 | 14749 | 0.97356 | 33273 | 0.89926 | 1.03 | 0.93788
20000 | 0.3 | 0.99 | 2.6918 | 41.358 | 5.7696 | 220.56 | 93.331 | 1032.4 | 10.124 | 450.8 | 77.956 | 0.71726 | 0.015485 | 14823 | 0.97839 | 33442 | 0.90383 | 1.03 | 0.9385
20000 | 0.4 | 0.99 | 2.8112 | 41.458 | 6.0523 | 223.6 | 97.934 | 1034.6 | 10.609 | 454.59 | 77.279 | 0.75626 | 0.016186 | 14924 | 0.98511 | 33693 | 0.91062 | 1.03 | 0.93946
20000 | 0.5 | 0.99 | 2.9667 | 41.539 | 6.4303 | 227.51 | 104.17 | 1037.9 | 11.261 | 459.96 | 78.31 | 0.79033 | 0.01714 | 15054 | 0.99368 | 34024 | 0.91957 | 1.03 | 0.9408
20000 | 0.6 | 0.99 | 3.1639 | 41.626 | 6.9147 | 232.28 | 112.21 | 1043.2 | 12.101 | 466.89 | 81.02 | 0.81976 | 0.018394 | 15211 | 1.0041 | 34434 | 0.93066 | 1.03 | 0.94259
20000 | 0.7 | 0.99 | 3.4073 | 41.717 | 7.52 | 237.93 | 122.28 | 1051.2 | 13.154 | 475.43 | 85.387 | 0.84564 | 0.019997 | 15395 | 1.0162 | 34918 | 0.94373 | 1.03 | 0.94471
20000 | 0.8 | 0.99 | 3.6691 | 41.432 | 8.2645 | 244.44 | 131.72 | 1058 | 14.259 | 481.69 | 88.837 | 0.87249 | 0.021466 | 15453 | 1.02 | 35245 | 0.95257 | 1.02 | 0.94297
20000 | 0.9 | 0.99 | 3.9617 | 40.922 | 9.1703 | 251.82 | 141.33 | 1064.4 | 15.475 | 486.94 | 91.994 | 0.89999 | 0.02293 | 15453 | 1.02 | 35495 | 0.95931 | 1.0049 | 0.93886
20000 | 1 | 0.99 | 4.3016 | 40.343 | 10.264 | 260.08 | 152.27 | 1071.5 | 16.9 | 492.64 | 95.723 | 0.92752 | 0.024589 | 15453 | 1.02 | 35749 | 0.9662 | 0.98887 | 0.93407
20000 | 1.1 | 0.99 | 4.7 | 39.756 | 11.578 | 269.19 | 164.99 | 1079.9 | 18.589 | 499.14 | 100.23 | 0.95567 | 0.026527 | 15453 | 1.02 | 36029 | 0.97375 | 0.97197 | 0.92896
20000 | 1.2 | 0.99 | 5.1632 | 39.16 | 13.15 | 279.18 | 179.69 | 1090 | 20.569 | 506.44 | 105.37 | 0.98638 | 0.028784 | 15453 | 1.02 | 36336 | 0.98205 | 0.95443 | 0.92362
控制90%高压相对折合转速，限制物理转速不超过100%
Alt（m） | Ma | P2/P1 | W2(kg/s) | W2Rstd（kg/s） | Pt2（Kpa） | Tt2（K） | Pt3（Kpa） | Tt5(K) | Pt8（Kpa） | Tt8（K） | FN（DaN） | SFC(kg/（DaN.H）) | WF（kg/s） | NL(rpm/min) | RNL(%) | NH(rpm/min) | RNH(%) | RNLcor(%) | RNHcor(%)
0 | 0 | 0.99 | 32.933 | 33.266 | 100.31 | 288.15 | 1077.1 | 880.71 | 140.25 | 457.33 | 937.28 | 0.51423 | 0.13348 | 13646 | 0.90075 | 35264 | 0.95309 | 0.82962 | 0.9
0 | 0.1 | 0.99 | 33.248 | 33.383 | 101.02 | 288.73 | 1083.7 | 881.84 | 141.04 | 457.47 | 841.03 | 0.57713 | 0.13443 | 13666 | 0.90201 | 35293 | 0.95385 | 0.82996 | 0.9
0 | 0.2 | 0.99 | 34.222 | 33.752 | 103.15 | 290.46 | 1103.5 | 885.01 | 143.29 | 457.82 | 771.81 | 0.64205 | 0.13724 | 13728 | 0.90612 | 35378 | 0.95616 | 0.83125 | 0.89999
0 | 0.3 | 0.99 | 35.839 | 34.315 | 106.78 | 293.34 | 1138 | 890.74 | 147.28 | 458.9 | 726.33 | 0.70683 | 0.14218 | 13830 | 0.9129 | 35525 | 0.96013 | 0.83334 | 0.9
0 | 0.4 | 0.99 | 38.068 | 34.986 | 112 | 297.38 | 1188.3 | 899.32 | 153.2 | 461.17 | 701.21 | 0.7697 | 0.14947 | 13973 | 0.92228 | 35736 | 0.96583 | 0.83617 | 0.90002
0 | 0.5 | 0.99 | 40.816 | 35.615 | 118.99 | 302.57 | 1255.5 | 910.09 | 161.12 | 465.16 | 691.88 | 0.83085 | 0.1592 | 14149 | 0.93394 | 36013 | 0.97331 | 0.83945 | 0.9
0 | 0.6 | 0.99 | 44.095 | 36.155 | 127.94 | 308.88 | 1343.6 | 925.19 | 171.8 | 471.66 | 701.63 | 0.88674 | 0.17231 | 14354 | 0.94749 | 36362 | 0.98277 | 0.84288 | 0.90001
0 | 0.7 | 0.99 | 47.8 | 36.474 | 139.13 | 316.34 | 1455.9 | 944.46 | 185.75 | 481.16 | 730.41 | 0.93574 | 0.18929 | 14561 | 0.96113 | 36784 | 0.99417 | 0.84487 | 0.9
0 | 0.8 | 0.99 | 51.358 | 36.143 | 152.9 | 324.96 | 1546.6 | 957.92 | 200.33 | 488.34 | 738.21 | 0.98683 | 0.20175 | 14569 | 0.96162 | 37000 | 1 | 0.83402 | 0.89519
0 | 0.9 | 0.99 | 54.778 | 35.263 | 169.65 | 334.72 | 1601.4 | 961.85 | 214.58 | 491.47 | 712.91 | 1.0465 | 0.20662 | 14351 | 0.94726 | 37000 | 1 | 0.80951 | 0.88586
0 | 1 | 0.99 | 58.788 | 34.36 | 189.87 | 345.63 | 1657.3 | 964.28 | 230.81 | 494.42 | 684.02 | 1.112 | 0.21065 | 14042 | 0.92683 | 37000 | 1 | 0.77945 | 0.8758
0 | 1.1 | 0.99 | 63.576 | 33.512 | 214.16 | 357.68 | 1722.7 | 967.55 | 250.55 | 498.27 | 660.76 | 1.1774 | 0.21546 | 13712 | 0.90505 | 37000 | 1 | 0.74819 | 0.86483
0 | 1.2 | 0.99 | 69.344 | 32.772 | 243.24 | 370.89 | 1803.9 | 973.89 | 274.77 | 503.69 | 645.14 | 1.2448 | 0.2224 | 13407 | 0.88495 | 37000 | 1 | 0.71843 | 0.85289
1000 | 0 | 0.99 | 29.526 | 33.242 | 88.976 | 281.65 | 956.13 | 862.86 | 124.42 | 447.28 | 831.18 | 0.50861 | 0.11708 | 13492 | 0.89053 | 34869 | 0.94241 | 0.82963 | 0.9
1000 | 0.1 | 0.99 | 29.818 | 33.371 | 89.6 | 282.21 | 961.93 | 863.82 | 125.08 | 447.34 | 745.65 | 0.57082 | 0.11788 | 13512 | 0.89186 | 34897 | 0.94315 | 0.83003 | 0.9
1000 | 0.2 | 0.99 | 30.692 | 33.74 | 91.493 | 283.91 | 979.54 | 866.86 | 127.08 | 447.66 | 684.25 | 0.63496 | 0.12033 | 13573 | 0.89591 | 34981 | 0.94543 | 0.83132 | 0.89999
1000 | 0.3 | 0.99 | 32.149 | 34.309 | 94.709 | 286.73 | 1010.2 | 872.38 | 130.63 | 448.68 | 644.17 | 0.69869 | 0.12465 | 13675 | 0.90265 | 35126 | 0.94934 | 0.83343 | 0.9
1000 | 0.4 | 0.99 | 34.158 | 34.99 | 99.348 | 290.68 | 1054.9 | 880.69 | 135.9 | 450.86 | 622.18 | 0.76044 | 0.13103 | 13817 | 0.91204 | 35334 | 0.95496 | 0.83637 | 0.90002
1000 | 0.5 | 0.99 | 36.634 | 35.63 | 105.55 | 295.75 | 1114.8 | 891.41 | 142.96 | 454.74 | 614.3 | 0.82035 | 0.13957 | 13994 | 0.92369 | 35607 | 0.96236 | 0.83975 | 0.9
1000 | 0.6 | 0.99 | 39.578 | 36.171 | 113.49 | 301.95 | 1193 | 906.27 | 152.42 | 461.07 | 622.86 | 0.87555 | 0.15103 | 14197 | 0.93709 | 35953 | 0.97171 | 0.84314 | 0.90001
1000 | 0.7 | 0.99 | 42.906 | 36.493 | 123.42 | 309.25 | 1292.9 | 925.12 | 164.81 | 470.36 | 648.55 | 0.92391 | 0.16595 | 14403 | 0.95068 | 36371 | 0.98299 | 0.84522 | 0.9
1000 | 0.8 | 0.99 | 46.585 | 36.543 | 135.62 | 317.66 | 1418.7 | 948.55 | 180.85 | 482.97 | 696.21 | 0.95986 | 0.18507 | 14603 | 0.96388 | 36859 | 0.99619 | 0.84553 | 0.9
1000 | 0.9 | 0.99 | 50.043 | 35.907 | 150.48 | 327.21 | 1498.6 | 959.52 | 195.6 | 489.35 | 699.11 | 1.0081 | 0.19518 | 14517 | 0.9582 | 37000 | 1 | 0.8282 | 0.89299
1000 | 1 | 0.99 | 53.727 | 35.002 | 168.42 | 337.87 | 1554.6 | 963.42 | 210.6 | 492.49 | 677.31 | 1.0661 | 0.19997 | 14272 | 0.94204 | 37000 | 1 | 0.80128 | 0.88291
1000 | 1.1 | 0.99 | 57.962 | 34.056 | 189.97 | 349.65 | 1612.8 | 965.91 | 227.9 | 495.77 | 652.02 | 1.13 | 0.20405 | 13928 | 0.91936 | 37000 | 1 | 0.7687 | 0.87211
1000 | 1.2 | 0.99 | 63.066 | 33.222 | 215.76 | 362.56 | 1682.6 | 970.05 | 249.02 | 500.22 | 632.07 | 1.1962 | 0.20939 | 13593 | 0.89724 | 37000 | 1 | 0.73672 | 0.86041
2000 | 0 | 0.99 | 26.408 | 33.223 | 78.7 | 275.15 | 846.78 | 845.08 | 110.08 | 437.29 | 735.29 | 0.50303 | 0.10243 | 13337 | 0.88032 | 34474 | 0.93172 | 0.82974 | 0.9001
2000 | 0.1 | 0.99 | 26.68 | 33.365 | 79.253 | 275.7 | 851.66 | 846.05 | 110.63 | 437.27 | 659.58 | 0.56452 | 0.10312 | 13358 | 0.88173 | 34497 | 0.93235 | 0.83024 | 0.9
2000 | 0.2 | 0.99 | 27.463 | 33.735 | 80.926 | 277.35 | 867.24 | 849 | 112.4 | 437.58 | 605.28 | 0.62797 | 0.10527 | 13419 | 0.88576 | 34580 | 0.9346 | 0.83155 | 0.89999
2000 | 0.3 | 0.99 | 28.766 | 34.305 | 83.772 | 280.11 | 894.33 | 854.39 | 115.55 | 438.55 | 569.87 | 0.69086 | 0.10904 | 13519 | 0.89237 | 34723 | 0.93846 | 0.83362 | 0.90001
2000 | 0.4 | 0.99 | 30.561 | 34.982 | 87.875 | 283.97 | 933.76 | 862.24 | 120.17 | 440.61 | 549.99 | 0.75197 | 0.11454 | 13659 | 0.90157 | 34928 | 0.94399 | 0.83647 | 0.90002
2000 | 0.5 | 0.99 | 32.781 | 35.626 | 93.358 | 288.93 | 986.74 | 872.65 | 126.41 | 444.36 | 543.07 | 0.81099 | 0.12197 | 13834 | 0.91317 | 35198 | 0.9513 | 0.83993 | 0.9
2000 | 0.6 | 0.99 | 35.428 | 36.181 | 100.39 | 294.99 | 1056.1 | 887.2 | 134.81 | 450.5 | 551.04 | 0.86483 | 0.13198 | 14037 | 0.92651 | 35539 | 0.96052 | 0.8434 | 0.90001
2000 | 0.7 | 0.99 | 38.418 | 36.513 | 109.17 | 302.15 | 1144.7 | 905.79 | 145.8 | 459.54 | 574.1 | 0.9121 | 0.14502 | 14242 | 0.94007 | 35952 | 0.97167 | 0.84555 | 0.9
2000 | 0.8 | 0.99 | 41.712 | 36.563 | 119.97 | 310.37 | 1256.4 | 928.72 | 160.02 | 471.88 | 616.5 | 0.94747 | 0.16177 | 14441 | 0.9532 | 36435 | 0.98473 | 0.84592 | 0.9
2000 | 0.9 | 0.99 | 45.575 | 36.543 | 133.1 | 319.69 | 1392.8 | 955.11 | 177.53 | 486.33 | 675.82 | 0.97562 | 0.1826 | 14651 | 0.96709 | 36978 | 0.9994 | 0.84564 | 0.9
2000 | 1 | 0.99 | 48.974 | 35.653 | 148.97 | 330.11 | 1454 | 961.58 | 191.65 | 490.47 | 664.21 | 1.0273 | 0.18898 | 14458 | 0.95435 | 37000 | 1 | 0.82123 | 0.89017
2000 | 1.1 | 0.99 | 52.812 | 34.675 | 168.03 | 341.63 | 1510 | 964.86 | 207.3 | 493.68 | 642.96 | 1.086 | 0.19338 | 14162 | 0.9348 | 37000 | 1 | 0.79073 | 0.87943
2000 | 1.2 | 0.99 | 57.305 | 33.734 | 190.84 | 354.24 | 1571.2 | 967.77 | 225.65 | 497.39 | 620.15 | 1.1514 | 0.19774 | 13805 | 0.9112 | 37000 | 1 | 0.75693 | 0.86792
3000 | 0 | 0.99 | 23.594 | 33.257 | 69.407 | 268.65 | 747.96 | 829.8 | 97.119 | 427.68 | 649.97 | 0.49826 | 0.089691 | 13194 | 0.87089 | 34069 | 0.92078 | 0.83073 | 0.9
3000 | 0.1 | 0.99 | 23.827 | 33.386 | 69.895 | 269.19 | 752.44 | 830.59 | 97.628 | 427.69 | 583.12 | 0.55902 | 0.090278 | 13213 | 0.87215 | 34096 | 0.9215 | 0.83109 | 0.9
3000 | 0.2 | 0.99 | 24.523 | 33.75 | 71.371 | 270.8 | 766.1 | 833.12 | 99.172 | 427.91 | 534.98 | 0.62156 | 0.092091 | 13272 | 0.87601 | 34177 | 0.92371 | 0.83228 | 0.89999
3000 | 0.3 | 0.99 | 25.683 | 34.316 | 73.881 | 273.49 | 789.91 | 837.8 | 101.93 | 428.74 | 503.43 | 0.68353 | 0.095299 | 13369 | 0.88242 | 34318 | 0.9275 | 0.83423 | 0.90001
3000 | 0.4 | 0.99 | 27.281 | 34.987 | 77.499 | 277.26 | 824.54 | 844.8 | 106 | 430.59 | 485.62 | 0.74362 | 0.10001 | 13504 | 0.89136 | 34519 | 0.93294 | 0.83694 | 0.90002
3000 | 0.5 | 0.99 | 29.255 | 35.623 | 82.336 | 282.11 | 870.99 | 854.16 | 111.46 | 434.07 | 478.85 | 0.80188 | 0.10634 | 13675 | 0.90262 | 34785 | 0.94013 | 0.84021 | 0.9
3000 | 0.6 | 0.99 | 31.614 | 36.173 | 88.535 | 288.03 | 932.02 | 868.19 | 118.85 | 440.01 | 485.62 | 0.85502 | 0.11499 | 13873 | 0.91569 | 35121 | 0.94922 | 0.84357 | 0.90001
3000 | 0.7 | 0.99 | 34.285 | 36.509 | 96.282 | 295.02 | 1010.2 | 886.33 | 128.54 | 448.79 | 505.91 | 0.9014 | 0.1263 | 14076 | 0.92912 | 35528 | 0.96022 | 0.84573 | 0.9
3000 | 0.8 | 0.99 | 37.245 | 36.58 | 105.81 | 303.08 | 1109.1 | 908.89 | 141.14 | 460.78 | 543.95 | 0.93544 | 0.14092 | 14276 | 0.94228 | 36006 | 0.97313 | 0.84623 | 0.9
3000 | 0.9 | 0.99 | 40.697 | 36.562 | 117.39 | 312.18 | 1229.9 | 934.68 | 156.63 | 474.92 | 596.69 | 0.96277 | 0.1591 | 14485 | 0.95609 | 36543 | 0.98764 | 0.84603 | 0.9
3000 | 1 | 0.99 | 44.554 | 36.342 | 131.39 | 322.35 | 1354.2 | 958.49 | 173.88 | 488.03 | 645.02 | 0.99387 | 0.17754 | 14617 | 0.9648 | 37000 | 1 | 0.84015 | 0.8977
3000 | 1.1 | 0.99 | 48.06 | 35.356 | 148.2 | 333.6 | 1411.4 | 963.7 | 188.34 | 491.68 | 630.88 | 1.0468 | 0.18289 | 14381 | 0.94925 | 37000 | 1 | 0.81256 | 0.88687
3000 | 1.2 | 0.99 | 52.068 | 34.343 | 168.31 | 345.91 | 1467.3 | 966.46 | 204.5 | 494.96 | 608.5 | 1.1095 | 0.18697 | 14038 | 0.92663 | 37000 | 1 | 0.77895 | 0.8755
4000 | 0 | 0.99 | 21.025 | 33.298 | 61.024 | 262.15 | 659.05 | 814.42 | 85.398 | 418.09 | 572.78 | 0.49398 | 0.078359 | 13051 | 0.86147 | 33664 | 0.90984 | 0.83186 | 0.90006
4000 | 0.1 | 0.99 | 21.225 | 33.413 | 61.452 | 262.68 | 663.04 | 815.6 | 85.908 | 418.25 | 514.38 | 0.55396 | 0.078915 | 13069 | 0.86267 | 33689 | 0.91052 | 0.83219 | 0.9
4000 | 0.2 | 0.99 | 21.843 | 33.777 | 62.75 | 264.25 | 675.05 | 818.03 | 87.264 | 418.45 | 471.98 | 0.61574 | 0.080485 | 13127 | 0.86646 | 33770 | 0.9127 | 0.83336 | 0.89999
4000 | 0.3 | 0.99 | 22.875 | 34.339 | 64.957 | 266.88 | 695.99 | 822.57 | 89.697 | 419.23 | 444.22 | 0.67677 | 0.083261 | 13222 | 0.87274 | 33909 | 0.91647 | 0.83526 | 0.90001
4000 | 0.4 | 0.99 | 24.293 | 35.005 | 68.139 | 270.55 | 726.4 | 829.32 | 93.273 | 421.02 | 428.48 | 0.73588 | 0.087324 | 13355 | 0.8815 | 34108 | 0.92184 | 0.83789 | 0.90002
4000 | 0.5 | 0.99 | 26.07 | 35.665 | 72.391 | 275.28 | 767.77 | 838.98 | 98.196 | 424.51 | 423.78 | 0.79219 | 0.092974 | 13530 | 0.89308 | 34373 | 0.92901 | 0.84157 | 0.90004
4000 | 0.6 | 0.99 | 28.14 | 36.175 | 77.842 | 281.06 | 820.54 | 850.52 | 104.51 | 429.84 | 427.52 | 0.84563 | 0.10012 | 13713 | 0.90515 | 34701 | 0.93786 | 0.84413 | 0.90001
4000 | 0.7 | 0.99 | 30.508 | 36.499 | 84.654 | 287.89 | 888.74 | 866.94 | 112.96 | 438.1 | 444.42 | 0.89113 | 0.10968 | 13909 | 0.91808 | 35100 | 0.94866 | 0.84597 | 0.9
4000 | 0.8 | 0.99 | 33.142 | 36.57 | 93.031 | 295.76 | 975.58 | 889 | 124.02 | 449.75 | 477.67 | 0.92451 | 0.1223 | 14105 | 0.93104 | 35571 | 0.96139 | 0.84641 | 0.9
4000 | 0.9 | 0.99 | 36.231 | 36.571 | 103.22 | 304.67 | 1082.2 | 914.32 | 137.7 | 463.51 | 524.62 | 0.95075 | 0.13814 | 14315 | 0.94486 | 36102 | 0.97573 | 0.84634 | 0.9
4000 | 1 | 0.99 | 39.892 | 36.559 | 115.52 | 314.59 | 1210.7 | 942.39 | 154.17 | 478.91 | 583.02 | 0.97569 | 0.15754 | 14543 | 0.9599 | 36685 | 0.99149 | 0.84613 | 0.9
4000 | 1.1 | 0.99 | 43.621 | 36.055 | 130.3 | 325.57 | 1313.9 | 961.05 | 170.49 | 489.37 | 612.34 | 1.0138 | 0.17193 | 14554 | 0.96065 | 37000 | 1 | 0.8324 | 0.89452
4000 | 1.2 | 0.99 | 47.263 | 35.026 | 147.99 | 337.58 | 1370 | 965.65 | 185.38 | 492.95 | 596.82 | 1.0698 | 0.17683 | 14283 | 0.94279 | 37000 | 1 | 0.80225 | 0.88313
5000 | 0 | 0.99 | 18.685 | 33.344 | 53.48 | 255.65 | 579.14 | 800.22 | 75.008 | 408.85 | 504.75 | 0.48948 | 0.068425 | 12908 | 0.85204 | 33259 | 0.8989 | 0.83315 | 0.90025
5000 | 0.1 | 0.99 | 18.856 | 33.449 | 53.855 | 256.16 | 582.58 | 800.88 | 75.37 | 408.88 | 452.6 | 0.54908 | 0.068825 | 12927 | 0.85324 | 33278 | 0.8994 | 0.83349 | 0.9
5000 | 0.2 | 0.99 | 19.404 | 33.81 | 54.993 | 257.7 | 593.11 | 803.2 | 76.556 | 409.06 | 415.36 | 0.6101 | 0.070181 | 12983 | 0.85694 | 33358 | 0.90156 | 0.83461 | 0.89999
5000 | 0.3 | 0.99 | 20.316 | 34.366 | 56.927 | 260.26 | 611.42 | 807.5 | 78.682 | 409.79 | 390.88 | 0.67036 | 0.072569 | 13075 | 0.86304 | 33495 | 0.90526 | 0.83641 | 0.90001
5000 | 0.4 | 0.99 | 21.574 | 35.028 | 59.715 | 263.85 | 638.14 | 814.1 | 81.825 | 411.53 | 377.14 | 0.72858 | 0.076099 | 13206 | 0.8717 | 33692 | 0.91059 | 0.83904 | 0.90002
5000 | 0.5 | 0.99 | 23.148 | 35.684 | 63.442 | 268.46 | 674.37 | 823.41 | 86.126 | 414.9 | 372.88 | 0.78399 | 0.080963 | 13379 | 0.88309 | 33955 | 0.91769 | 0.84267 | 0.90004
5000 | 0.6 | 0.99 | 24.983 | 36.19 | 68.22 | 274.09 | 720.68 | 834.71 | 91.678 | 420.1 | 376.32 | 0.83632 | 0.087161 | 13559 | 0.89497 | 34278 | 0.92644 | 0.84518 | 0.90001
5000 | 0.7 | 0.99 | 27.08 | 36.506 | 74.19 | 280.75 | 780.4 | 850.26 | 99.065 | 428.05 | 390.85 | 0.88132 | 0.095399 | 13750 | 0.9076 | 34672 | 0.93708 | 0.84688 | 0.9
5000 | 0.8 | 0.99 | 29.408 | 36.565 | 81.532 | 288.43 | 855.87 | 869.89 | 108.67 | 438.97 | 418.78 | 0.91386 | 0.10599 | 13937 | 0.91992 | 35134 | 0.94957 | 0.84687 | 0.9
5000 | 0.9 | 0.99 | 32.145 | 36.562 | 90.465 | 297.14 | 948.95 | 893.94 | 120.61 | 452.15 | 459.27 | 0.93928 | 0.11947 | 14140 | 0.93333 | 35656 | 0.96367 | 0.84653 | 0.9
5000 | 1 | 0.99 | 35.404 | 36.562 | 101.25 | 306.84 | 1061.8 | 921.41 | 135.08 | 467.14 | 510.78 | 0.96349 | 0.13629 | 14367 | 0.94834 | 36232 | 0.97925 | 0.84644 | 0.9
5000 | 1.1 | 0.99 | 39.251 | 36.559 | 114.2 | 317.54 | 1197.1 | 951.66 | 152.45 | 483.72 | 572.54 | 0.98927 | 0.15686 | 14612 | 0.9645 | 36858 | 0.99615 | 0.84624 | 0.9
5000 | 1.2 | 0.99 | 42.785 | 35.729 | 129.7 | 329.26 | 1274.8 | 963.62 | 167.47 | 490.79 | 579.61 | 1.0364 | 0.16637 | 14480 | 0.95579 | 37000 | 1 | 0.82354 | 0.89093
6000 | 0 | 0.99 | 16.566 | 33.415 | 46.709 | 249.15 | 508.65 | 787.87 | 65.654 | 400.16 | 444.08 | 0.4864 | 0.059821 | 12785 | 0.84387 | 32843 | 0.88764 | 0.83586 | 0.9
6000 | 0.1 | 0.99 | 16.726 | 33.538 | 47.037 | 249.65 | 511.58 | 788.36 | 65.982 | 400.11 | 398.67 | 0.54503 | 0.060177 | 12801 | 0.84497 | 32868 | 0.88833 | 0.83611 | 0.9
6000 | 0.2 | 0.99 | 17.206 | 33.888 | 48.031 | 251.15 | 520.61 | 790.28 | 67.01 | 400.19 | 365.81 | 0.60512 | 0.061305 | 12853 | 0.8484 | 32946 | 0.89043 | 0.837 | 0.89999
6000 | 0.3 | 0.99 | 18.005 | 34.426 | 49.72 | 253.64 | 536.32 | 793.94 | 68.856 | 400.76 | 344.04 | 0.66429 | 0.063294 | 12939 | 0.85407 | 33080 | 0.89404 | 0.83843 | 0.90001
6000 | 0.4 | 0.99 | 19.107 | 35.065 | 52.156 | 257.14 | 559.13 | 799.42 | 71.559 | 402.19 | 331.27 | 0.72159 | 0.066202 | 13061 | 0.86211 | 33271 | 0.89923 | 0.84056 | 0.90002
6000 | 0.5 | 0.99 | 20.494 | 35.71 | 55.411 | 261.63 | 590.59 | 808.07 | 75.294 | 405.36 | 327.23 | 0.77623 | 0.070347 | 13228 | 0.87315 | 33530 | 0.90621 | 0.84399 | 0.90003
6000 | 0.6 | 0.99 | 22.113 | 36.205 | 59.584 | 267.12 | 631.02 | 819.06 | 80.159 | 410.42 | 330.29 | 0.82738 | 0.075684 | 13404 | 0.88473 | 33850 | 0.91487 | 0.84634 | 0.90001
6000 | 0.7 | 0.99 | 23.966 | 36.518 | 64.799 | 273.61 | 683.24 | 834.23 | 86.625 | 418.16 | 343.11 | 0.87126 | 0.08279 | 13592 | 0.89717 | 34240 | 0.9254 | 0.848 | 0.9
6000 | 0.8 | 0.99 | 26.024 | 36.572 | 71.212 | 281.1 | 749.2 | 853.15 | 95.006 | 428.75 | 367.41 | 0.90344 | 0.091928 | 13775 | 0.90925 | 34695 | 0.93771 | 0.84789 | 0.9
6000 | 0.9 | 0.99 | 28.44 | 36.562 | 79.014 | 289.59 | 830.05 | 875.27 | 105.37 | 441.27 | 401.95 | 0.92824 | 0.10333 | 13970 | 0.92214 | 35208 | 0.95156 | 0.84722 | 0.9
6000 | 1 | 0.99 | 31.316 | 36.554 | 88.436 | 299.07 | 927.94 | 900.51 | 117.92 | 455.41 | 445.69 | 0.9516 | 0.11746 | 14188 | 0.93651 | 35773 | 0.96684 | 0.84666 | 0.9
6000 | 1.1 | 0.99 | 34.719 | 36.551 | 99.749 | 309.51 | 1046.4 | 929.96 | 133.11 | 471.57 | 499.8 | 0.9767 | 0.13519 | 14431 | 0.95253 | 36391 | 0.98355 | 0.84651 | 0.9
6000 | 1.2 | 0.99 | 38.666 | 36.497 | 113.29 | 320.93 | 1183.8 | 961.64 | 151.12 | 488.79 | 560.41 | 1.0063 | 0.15618 | 14668 | 0.96815 | 37024 | 1.0006 | 0.84494 | 0.89943
7000 | 0 | 0.99 | 14.643 | 33.495 | 40.65 | 242.65 | 445.35 | 776.78 | 57.325 | 391.69 | 390.12 | 0.48371 | 0.052261 | 12661 | 0.8357 | 32426 | 0.87639 | 0.83878 | 0.89988
7000 | 0.1 | 0.99 | 14.801 | 33.653 | 40.936 | 243.14 | 448.29 | 777.16 | 57.606 | 391.55 | 350.81 | 0.54136 | 0.052596 | 12683 | 0.83718 | 32456 | 0.87719 | 0.83943 | 0.9
7000 | 0.2 | 0.99 | 15.223 | 33.999 | 41.8 | 244.59 | 456.18 | 778.95 | 58.501 | 391.61 | 322.09 | 0.60061 | 0.053575 | 12734 | 0.84051 | 32533 | 0.87926 | 0.84025 | 0.89999
7000 | 0.3 | 0.99 | 15.925 | 34.528 | 43.271 | 247.03 | 469.92 | 782.46 | 60.122 | 392.17 | 303.12 | 0.65877 | 0.055303 | 12817 | 0.846 | 32664 | 0.88282 | 0.84157 | 0.90002
7000 | 0.4 | 0.99 | 16.894 | 35.158 | 45.391 | 250.43 | 489.88 | 787.67 | 62.473 | 393.56 | 291.94 | 0.71514 | 0.05782 | 12937 | 0.8539 | 32854 | 0.88794 | 0.84363 | 0.90002
7000 | 0.5 | 0.99 | 18.109 | 35.78 | 48.224 | 254.81 | 516.97 | 795.34 | 65.694 | 396.47 | 287.89 | 0.76886 | 0.061301 | 13095 | 0.86436 | 33107 | 0.89477 | 0.8466 | 0.90003
7000 | 0.6 | 0.99 | 19.519 | 36.24 | 51.856 | 260.15 | 551.43 | 804.79 | 69.901 | 401.1 | 289.84 | 0.81867 | 0.065716 | 13256 | 0.87497 | 33419 | 0.90321 | 0.84814 | 0.9
7000 | 0.7 | 0.99 | 21.142 | 36.53 | 56.395 | 266.48 | 596.24 | 818.38 | 75.484 | 408.35 | 300.27 | 0.86168 | 0.071657 | 13433 | 0.88667 | 33801 | 0.91355 | 0.84922 | 0.9
7000 | 0.8 | 0.99 | 22.957 | 36.583 | 61.976 | 273.77 | 653.73 | 836.8 | 82.793 | 418.65 | 321.6 | 0.89279 | 0.079517 | 13614 | 0.89858 | 34252 | 0.92572 | 0.84909 | 0.9
7000 | 0.9 | 0.99 | 25.087 | 36.57 | 68.767 | 282.04 | 724.1 | 858.02 | 91.793 | 430.74 | 351.47 | 0.91736 | 0.089296 | 13805 | 0.91119 | 34757 | 0.93937 | 0.8483 | 0.9
7000 | 1 | 0.99 | 27.621 | 36.559 | 76.967 | 291.27 | 809.13 | 882.16 | 102.69 | 444.38 | 389.29 | 0.94013 | 0.10136 | 14017 | 0.9252 | 35313 | 0.95442 | 0.84756 | 0.9
7000 | 1.1 | 0.99 | 30.614 | 36.548 | 86.817 | 301.48 | 911.38 | 908.84 | 115.8 | 459.54 | 434.93 | 0.96447 | 0.11617 | 14249 | 0.94051 | 35919 | 0.97079 | 0.84688 | 0.9
7000 | 1.2 | 0.99 | 34.137 | 36.539 | 98.599 | 312.6 | 1034.5 | 939.7 | 131.58 | 476.65 | 489.65 | 0.99286 | 0.13464 | 14503 | 0.95732 | 36575 | 0.9885 | 0.84654 | 0.9
8000 | 0 | 0.99 | 12.933 | 33.661 | 35.244 | 236.15 | 389.32 | 766.02 | 49.867 | 383.15 | 342.35 | 0.48095 | 0.045601 | 12551 | 0.82843 | 32015 | 0.86527 | 0.84285 | 0.9
8000 | 0.1 | 0.99 | 13.057 | 33.781 | 35.491 | 236.62 | 391.58 | 766.49 | 50.121 | 383.11 | 307.88 | 0.53799 | 0.045873 | 12567 | 0.8295 | 32040 | 0.86594 | 0.84309 | 0.9
8000 | 0.2 | 0.99 | 13.428 | 34.122 | 36.241 | 238.04 | 398.48 | 768.18 | 50.9 | 383.17 | 282.89 | 0.59631 | 0.046718 | 12616 | 0.83275 | 32115 | 0.86798 | 0.84386 | 0.89999
8000 | 0.3 | 0.99 | 14.042 | 34.641 | 37.516 | 240.41 | 410.45 | 771.53 | 52.317 | 383.69 | 266.41 | 0.65341 | 0.04821 | 12696 | 0.83805 | 32245 | 0.87149 | 0.84505 | 0.90002
8000 | 0.4 | 0.99 | 14.891 | 35.261 | 39.354 | 243.72 | 427.86 | 776.47 | 54.357 | 385.02 | 256.66 | 0.70891 | 0.05039 | 12813 | 0.84577 | 32432 | 0.87653 | 0.84702 | 0.90002
8000 | 0.5 | 0.99 | 15.956 | 35.871 | 41.811 | 247.98 | 451.47 | 783.85 | 57.159 | 387.86 | 253.17 | 0.76167 | 0.053405 | 12968 | 0.856 | 32681 | 0.88327 | 0.84987 | 0.90002
8000 | 0.6 | 0.99 | 17.188 | 36.311 | 44.96 | 253.19 | 481.51 | 792.97 | 60.823 | 392.36 | 254.91 | 0.81029 | 0.057203 | 13123 | 0.86623 | 32989 | 0.89159 | 0.85114 | 0.9
8000 | 0.7 | 0.99 | 18.606 | 36.579 | 48.895 | 259.34 | 520.23 | 805.63 | 65.665 | 399.34 | 263.79 | 0.85203 | 0.062246 | 13291 | 0.87731 | 33364 | 0.90174 | 0.85174 | 0.9
8000 | 0.8 | 0.99 | 20.187 | 36.603 | 53.735 | 266.44 | 568.99 | 821.46 | 71.926 | 408.82 | 281.14 | 0.8824 | 0.068703 | 13455 | 0.88814 | 33804 | 0.91362 | 0.85069 | 0.9
8000 | 0.9 | 0.99 | 22.057 | 36.584 | 59.623 | 274.48 | 629.57 | 841.27 | 79.705 | 420.35 | 306.65 | 0.9063 | 0.076968 | 13639 | 0.90028 | 34301 | 0.92705 | 0.84959 | 0.9
8000 | 1 | 0.99 | 24.282 | 36.568 | 66.733 | 283.47 | 703.27 | 864.34 | 89.128 | 433.51 | 339.19 | 0.92881 | 0.08725 | 13846 | 0.91394 | 34849 | 0.94187 | 0.84869 | 0.9
8000 | 1.1 | 0.99 | 26.912 | 36.555 | 75.274 | 293.41 | 791.87 | 890.35 | 100.49 | 448.2 | 378.73 | 0.95249 | 0.099904 | 14073 | 0.92894 | 35446 | 0.958 | 0.84788 | 0.9
8000 | 1.2 | 0.99 | 30.003 | 36.541 | 85.493 | 304.28 | 898.01 | 918.58 | 114.09 | 464.36 | 425.05 | 0.98023 | 0.11539 | 14319 | 0.94515 | 36089 | 0.97538 | 0.84714 | 0.9
9000 | 0 | 0.99 | 11.385 | 33.838 | 30.435 | 229.65 | 339.18 | 756.31 | 43.271 | 374.91 | 300.01 | 0.47847 | 0.039754 | 12441 | 0.82117 | 31604 | 0.85415 | 0.8472 | 0.90026
9000 | 0.1 | 0.99 | 11.482 | 33.921 | 30.649 | 230.11 | 340.92 | 756.48 | 43.455 | 374.82 | 269.49 | 0.53506 | 0.039935 | 12452 | 0.8219 | 31619 | 0.85457 | 0.84711 | 0.9
9000 | 0.2 | 0.99 | 11.806 | 34.258 | 31.297 | 231.49 | 346.93 | 758.06 | 44.13 | 374.86 | 247.82 | 0.59248 | 0.040664 | 12500 | 0.82509 | 31693 | 0.85658 | 0.84786 | 0.89998
9000 | 0.3 | 0.99 | 12.341 | 34.766 | 32.397 | 233.79 | 357.35 | 761.3 | 45.365 | 375.38 | 233.58 | 0.6485 | 0.041952 | 12578 | 0.83026 | 31822 | 0.86005 | 0.84896 | 0.90003
9000 | 0.4 | 0.99 | 13.082 | 35.374 | 33.985 | 237.01 | 372.48 | 765.93 | 47.128 | 376.65 | 225.1 | 0.703 | 0.043826 | 12693 | 0.83782 | 32006 | 0.86502 | 0.85084 | 0.90002
9000 | 0.5 | 0.99 | 14.011 | 35.97 | 36.106 | 241.16 | 392.97 | 772.84 | 49.545 | 379.36 | 222.01 | 0.75486 | 0.046412 | 12843 | 0.84773 | 32251 | 0.87165 | 0.85349 | 0.90002
9000 | 0.6 | 0.99 | 15.084 | 36.388 | 38.826 | 246.22 | 419.02 | 781.58 | 52.736 | 383.73 | 223.62 | 0.80222 | 0.049683 | 12992 | 0.85756 | 32554 | 0.87984 | 0.85446 | 0.90001
9000 | 0.7 | 0.99 | 16.321 | 36.641 | 42.225 | 252.2 | 452.69 | 793.86 | 56.942 | 390.51 | 231.46 | 0.84268 | 0.054017 | 13153 | 0.86821 | 32924 | 0.88984 | 0.85475 | 0.90001
9000 | 0.8 | 0.99 | 17.703 | 36.656 | 46.404 | 259.11 | 495.02 | 809.17 | 62.368 | 399.82 | 246.62 | 0.87201 | 0.059559 | 13313 | 0.87873 | 33357 | 0.90155 | 0.85351 | 0.9
9000 | 0.9 | 0.99 | 19.334 | 36.619 | 51.489 | 266.93 | 546.68 | 826.84 | 69.032 | 410.6 | 267.89 | 0.89539 | 0.066431 | 13485 | 0.89007 | 33844 | 0.91471 | 0.85175 | 0.9
9000 | 1 | 0.99 | 21.272 | 36.583 | 57.63 | 275.68 | 609.09 | 847.02 | 77.087 | 422.76 | 294.8 | 0.91744 | 0.074904 | 13676 | 0.90269 | 34379 | 0.92917 | 0.85002 | 0.9
9000 | 1.1 | 0.99 | 23.574 | 36.565 | 65.007 | 285.34 | 685.6 | 871.97 | 86.883 | 436.95 | 328.82 | 0.94058 | 0.085654 | 13898 | 0.91735 | 34967 | 0.94505 | 0.84907 | 0.9
9000 | 1.2 | 0.99 | 26.281 | 36.55 | 73.833 | 295.93 | 777.22 | 899.63 | 98.618 | 452.6 | 368.78 | 0.96765 | 0.098828 | 14139 | 0.93325 | 35600 | 0.96217 | 0.84819 | 0.9
10000 | 0 | 0.99 | 9.968 | 33.961 | 26.172 | 223.15 | 294.11 | 746.89 | 37.344 | 366.76 | 261.09 | 0.47728 | 0.034511 | 12325 | 0.81351 | 31171 | 0.84245 | 0.85143 | 0.9
10000 | 0.1 | 0.99 | 10.062 | 34.077 | 26.355 | 223.6 | 295.81 | 747.27 | 37.534 | 366.71 | 235.25 | 0.53277 | 0.034711 | 12340 | 0.8145 | 31194 | 0.84309 | 0.85162 | 0.9
10000 | 0.2 | 0.99 | 10.344 | 34.408 | 26.912 | 224.94 | 301.01 | 748.74 | 38.12 | 366.73 | 216.54 | 0.58922 | 0.035335 | 12386 | 0.81759 | 31268 | 0.84507 | 0.8523 | 0.89998
10000 | 0.3 | 0.99 | 10.808 | 34.904 | 27.859 | 227.18 | 310.03 | 751.73 | 39.184 | 367.22 | 204.21 | 0.64425 | 0.036436 | 12462 | 0.82259 | 31394 | 0.84848 | 0.85328 | 0.90002
10000 | 0.4 | 0.99 | 11.454 | 35.501 | 29.225 | 230.31 | 323.15 | 756.11 | 40.707 | 368.43 | 196.92 | 0.6976 | 0.038045 | 12574 | 0.82998 | 31575 | 0.85338 | 0.85507 | 0.90002
10000 | 0.5 | 0.99 | 12.26 | 36.079 | 31.049 | 234.33 | 340.9 | 762.69 | 42.798 | 371.06 | 194.3 | 0.74826 | 0.040264 | 12720 | 0.8396 | 31817 | 0.85992 | 0.85753 | 0.90001
10000 | 0.6 | 0.99 | 13.189 | 36.473 | 33.388 | 239.25 | 363.38 | 770.91 | 45.558 | 375.27 | 195.72 | 0.79432 | 0.043055 | 12862 | 0.84899 | 32115 | 0.86797 | 0.85815 | 0.9
10000 | 0.7 | 0.99 | 14.263 | 36.705 | 36.311 | 245.07 | 392.51 | 782.55 | 49.191 | 381.84 | 202.54 | 0.83379 | 0.046769 | 13017 | 0.85924 | 32479 | 0.87782 | 0.85814 | 0.90001
10000 | 0.8 | 0.99 | 15.468 | 36.712 | 39.905 | 251.77 | 429.12 | 797.34 | 53.875 | 390.83 | 215.74 | 0.86201 | 0.051502 | 13170 | 0.86934 | 32905 | 0.88934 | 0.85659 | 0.90001
10000 | 0.9 | 0.99 | 16.891 | 36.673 | 44.279 | 259.38 | 473.77 | 814.34 | 59.623 | 401.36 | 234.18 | 0.88468 | 0.057377 | 13338 | 0.88042 | 33385 | 0.90229 | 0.8547 | 0.90001
10000 | 1 | 0.99 | 18.584 | 36.633 | 49.56 | 267.88 | 527.55 | 833.5 | 66.553 | 413.06 | 257.33 | 0.90602 | 0.06457 | 13525 | 0.89272 | 33913 | 0.91656 | 0.85278 | 0.90001
10000 | 1.1 | 0.99 | 20.58 | 36.59 | 55.903 | 277.27 | 591.97 | 854.87 | 74.865 | 426.06 | 285.14 | 0.92884 | 0.073349 | 13727 | 0.9061 | 34485 | 0.93202 | 0.85078 | 0.9
10000 | 1.2 | 0.99 | 22.935 | 36.562 | 63.494 | 287.55 | 670.17 | 880.58 | 84.911 | 440.93 | 318.91 | 0.95517 | 0.084362 | 13958 | 0.9213 | 35106 | 0.94881 | 0.84943 | 0.9
11000 | 0 | 0.99 | 8.6956 | 34.098 | 22.406 | 216.65 | 254.03 | 738.43 | 32.116 | 358.86 | 226.66 | 0.47679 | 0.029929 | 12209 | 0.80584 | 30737 | 0.83074 | 0.85597 | 0.89989
11000 | 0.1 | 0.99 | 8.7871 | 34.251 | 22.563 | 217.08 | 255.76 | 739.06 | 32.297 | 358.81 | 204.83 | 0.5312 | 0.030133 | 12230 | 0.80727 | 30766 | 0.8315 | 0.85663 | 0.9
11000 | 0.2 | 0.99 | 9.0304 | 34.574 | 23.04 | 218.39 | 260.25 | 740.37 | 32.802 | 358.81 | 188.72 | 0.58666 | 0.030663 | 12275 | 0.81026 | 30838 | 0.83345 | 0.85723 | 0.89999
11000 | 0.3 | 0.99 | 9.4319 | 35.057 | 23.851 | 220.56 | 268.01 | 743.09 | 33.714 | 359.25 | 178.08 | 0.6407 | 0.031598 | 12349 | 0.81512 | 30962 | 0.83681 | 0.85812 | 0.90002
11000 | 0.4 | 0.99 | 9.9895 | 35.638 | 25.019 | 223.6 | 279.32 | 747.12 | 35.024 | 360.4 | 171.8 | 0.69293 | 0.032969 | 12457 | 0.82225 | 31140 | 0.84163 | 0.85972 | 0.90001
11000 | 0.5 | 0.99 | 10.686 | 36.194 | 26.581 | 227.51 | 294.6 | 753.25 | 36.821 | 362.92 | 169.54 | 0.74233 | 0.034855 | 12597 | 0.83147 | 31378 | 0.84806 | 0.86186 | 0.90001
11000 | 0.6 | 0.99 | 11.489 | 36.567 | 28.584 | 232.28 | 313.99 | 761.02 | 39.203 | 366.99 | 170.86 | 0.78694 | 0.037237 | 12734 | 0.84056 | 31671 | 0.85597 | 0.86228 | 0.9
11000 | 0.7 | 0.99 | 12.417 | 36.777 | 31.086 | 237.93 | 339.08 | 772.05 | 42.333 | 373.36 | 176.81 | 0.82514 | 0.040405 | 12883 | 0.85039 | 32030 | 0.86567 | 0.86195 | 0.90001
11000 | 0.8 | 0.99 | 13.462 | 36.774 | 34.164 | 244.44 | 370.62 | 786 | 46.354 | 382.02 | 188.21 | 0.85252 | 0.044437 | 13031 | 0.86012 | 32449 | 0.877 | 0.86012 | 0.90001
11000 | 0.9 | 0.99 | 14.701 | 36.733 | 37.908 | 251.82 | 409.02 | 802.34 | 51.282 | 392.15 | 204.06 | 0.87454 | 0.049425 | 13193 | 0.87084 | 32920 | 0.88973 | 0.85798 | 0.90001
11000 | 1 | 0.99 | 16.172 | 36.689 | 42.43 | 260.08 | 455.3 | 820.66 | 57.233 | 403.54 | 224.04 | 0.89516 | 0.055543 | 13374 | 0.8828 | 33439 | 0.90376 | 0.85586 | 0.90001
11000 | 1.1 | 0.99 | 17.909 | 36.646 | 47.861 | 269.19 | 510.72 | 841.21 | 64.372 | 416.09 | 248.05 | 0.91715 | 0.063005 | 13574 | 0.89595 | 34005 | 0.91904 | 0.85377 | 0.90001
11000 | 1.2 | 0.99 | 19.947 | 36.597 | 54.36 | 279.18 | 576.8 | 863.88 | 72.891 | 429.91 | 275.97 | 0.94294 | 0.072068 | 13788 | 0.91007 | 34610 | 0.93542 | 0.85156 | 0.90001
12000 | 0 | 0.99 | 7.4814 | 34.347 | 19.137 | 216.65 | 219.8 | 756.56 | 27.633 | 363.06 | 197.99 | 0.48531 | 0.026611 | 12307 | 0.81231 | 30781 | 0.83193 | 0.86284 | 0.90002
12000 | 0.1 | 0.99 | 7.5474 | 34.443 | 19.271 | 217.08 | 221.04 | 756.7 | 27.769 | 362.99 | 178.76 | 0.54027 | 0.026748 | 12319 | 0.81311 | 30804 | 0.83254 | 0.86283 | 0.9
12000 | 0.2 | 0.99 | 7.7541 | 34.758 | 19.679 | 218.39 | 224.92 | 757.89 | 28.206 | 362.97 | 164.96 | 0.59564 | 0.027212 | 12363 | 0.81605 | 30876 | 0.83448 | 0.86336 | 0.89999
12000 | 0.3 | 0.99 | 8.0948 | 35.226 | 20.371 | 220.56 | 231.61 | 760.4 | 28.985 | 363.36 | 155.79 | 0.64962 | 0.028028 | 12436 | 0.82087 | 31000 | 0.83783 | 0.86417 | 0.90001
12000 | 0.4 | 0.99 | 8.5679 | 35.787 | 21.369 | 223.6 | 241.36 | 764.21 | 30.113 | 364.48 | 150.44 | 0.70142 | 0.029224 | 12541 | 0.82779 | 31178 | 0.84264 | 0.86551 | 0.90001
12000 | 0.5 | 0.99 | 9.1574 | 36.314 | 22.704 | 227.51 | 254.5 | 770.04 | 31.66 | 366.95 | 148.54 | 0.7503 | 0.030865 | 12675 | 0.83663 | 31415 | 0.84905 | 0.86722 | 0.90001
12000 | 0.6 | 0.99 | 9.8385 | 36.661 | 24.414 | 232.28 | 271.22 | 777.56 | 33.714 | 371.02 | 149.8 | 0.79413 | 0.032946 | 12810 | 0.84552 | 31707 | 0.85695 | 0.86737 | 0.9
12000 | 0.7 | 0.99 | 10.625 | 36.843 | 26.551 | 237.93 | 292.87 | 788.36 | 36.409 | 377.42 | 155.07 | 0.83143 | 0.035707 | 12955 | 0.85511 | 32066 | 0.86664 | 0.86673 | 0.90001
12000 | 0.8 | 0.99 | 11.516 | 36.83 | 29.18 | 244.44 | 319.99 | 802.02 | 39.864 | 386.05 | 165.06 | 0.85794 | 0.039219 | 13099 | 0.86465 | 32484 | 0.87795 | 0.86465 | 0.90001
12000 | 0.9 | 0.99 | 12.574 | 36.786 | 32.378 | 251.82 | 353.04 | 817.79 | 44.092 | 396.14 | 178.82 | 0.87981 | 0.043571 | 13260 | 0.87526 | 32954 | 0.89066 | 0.86233 | 0.90001
12000 | 1 | 0.99 | 13.832 | 36.742 | 36.24 | 260.08 | 392.86 | 835.85 | 49.195 | 407.42 | 196.14 | 0.90033 | 0.048906 | 13439 | 0.88708 | 33473 | 0.90467 | 0.86 | 0.90001
12000 | 1.1 | 0.99 | 15.316 | 36.694 | 40.879 | 269.19 | 440.49 | 856 | 55.306 | 419.89 | 216.85 | 0.92217 | 0.055383 | 13635 | 0.89997 | 34037 | 0.91991 | 0.8576 | 0.90001
12000 | 1.2 | 0.99 | 17.059 | 36.645 | 46.43 | 279.18 | 497.36 | 878.68 | 62.628 | 433.72 | 241.2 | 0.9476 | 0.063299 | 13847 | 0.91399 | 34642 | 0.93626 | 0.85523 | 0.90001
13000 | 0 | 0.99 | 6.4273 | 34.548 | 16.345 | 216.65 | 190.15 | 776.34 | 23.771 | 367.77 | 172.76 | 0.49543 | 0.023704 | 12402 | 0.81864 | 30824 | 0.83307 | 0.86956 | 0.9
13000 | 0.1 | 0.99 | 6.4859 | 34.655 | 16.46 | 217.08 | 191.25 | 776.6 | 23.897 | 367.69 | 156.36 | 0.55037 | 0.023833 | 12416 | 0.81951 | 30847 | 0.8337 | 0.86962 | 0.9
13000 | 0.2 | 0.99 | 6.6612 | 34.959 | 16.808 | 218.39 | 194.59 | 777.61 | 24.275 | 367.63 | 144.51 | 0.6056 | 0.024237 | 12459 | 0.82237 | 30918 | 0.83563 | 0.87005 | 0.9
13000 | 0.3 | 0.99 | 6.9498 | 35.409 | 17.399 | 220.56 | 200.33 | 779.75 | 24.937 | 367.95 | 136.56 | 0.65951 | 0.024942 | 12531 | 0.82712 | 31041 | 0.83895 | 0.87075 | 0.90001
13000 | 0.4 | 0.99 | 7.3507 | 35.947 | 18.252 | 223.6 | 208.73 | 783.2 | 25.91 | 369 | 132 | 0.71078 | 0.025983 | 12632 | 0.83379 | 31219 | 0.84375 | 0.87178 | 0.9
13000 | 0.5 | 0.99 | 7.8374 | 36.389 | 19.392 | 227.51 | 219.77 | 788.06 | 27.236 | 371.27 | 130.13 | 0.75879 | 0.027346 | 12743 | 0.84114 | 31450 | 0.85001 | 0.87189 | 0.9
13000 | 0.6 | 0.99 | 8.4383 | 36.814 | 20.853 | 232.28 | 234.74 | 796.58 | 29.022 | 375.63 | 131.85 | 0.80194 | 0.029284 | 12907 | 0.85194 | 31753 | 0.85818 | 0.87395 | 0.90003
13000 | 0.7 | 0.99 | 9.0919 | 36.913 | 22.678 | 237.93 | 253.08 | 806.08 | 31.332 | 381.84 | 136.22 | 0.83808 | 0.031618 | 13031 | 0.8601 | 32105 | 0.86769 | 0.8718 | 0.9
13000 | 0.8 | 0.99 | 9.8513 | 36.888 | 24.923 | 244.44 | 276.45 | 819.16 | 34.301 | 390.45 | 144.96 | 0.86401 | 0.034687 | 13173 | 0.86948 | 32522 | 0.87898 | 0.86948 | 0.90001
13000 | 0.9 | 0.99 | 10.756 | 36.842 | 27.654 | 251.82 | 304.89 | 834.57 | 37.926 | 400.45 | 156.89 | 0.88568 | 0.038483 | 13331 | 0.87997 | 32991 | 0.89166 | 0.86697 | 0.90001
13000 | 1 | 0.99 | 11.83 | 36.792 | 30.953 | 260.08 | 339.1 | 852.12 | 42.295 | 411.57 | 171.82 | 0.90616 | 0.043119 | 13507 | 0.89157 | 33508 | 0.90563 | 0.86435 | 0.90001
13000 | 1.1 | 0.99 | 13.098 | 36.74 | 34.915 | 269.19 | 380.06 | 872.11 | 47.546 | 424.01 | 189.84 | 0.92747 | 0.048762 | 13700 | 0.90429 | 34071 | 0.92083 | 0.86171 | 0.90001
13000 | 1.2 | 0.99 | 14.587 | 36.687 | 39.657 | 279.18 | 428.97 | 894.49 | 53.82 | 437.79 | 210.93 | 0.95287 | 0.055662 | 13910 | 0.91817 | 34675 | 0.93716 | 0.85915 | 0.90001
14000 | 0 | 0.99 | 5.5247 | 34.769 | 13.961 | 216.65 | 164.62 | 799 | 20.469 | 373.05 | 151.06 | 0.5065 | 0.021189 | 12506 | 0.8255 | 30870 | 0.83433 | 0.87685 | 0.9
14000 | 0.1 | 0.99 | 5.5749 | 34.875 | 14.059 | 217.08 | 165.58 | 799.14 | 20.574 | 372.95 | 136.95 | 0.56166 | 0.021303 | 12519 | 0.82636 | 30893 | 0.83495 | 0.87688 | 0.89999
14000 | 0.2 | 0.99 | 5.7223 | 35.161 | 14.356 | 218.39 | 168.45 | 800 | 20.91 | 372.86 | 126.82 | 0.61648 | 0.021651 | 12558 | 0.82892 | 30964 | 0.83687 | 0.87697 | 0.90002
14000 | 0.3 | 0.99 | 5.9676 | 35.597 | 14.861 | 220.56 | 173.42 | 801.69 | 21.472 | 373.1 | 119.94 | 0.67028 | 0.022265 | 12632 | 0.83376 | 31087 | 0.84019 | 0.87775 | 0.90001
14000 | 0.4 | 0.99 | 6.3081 | 36.118 | 15.589 | 223.6 | 180.7 | 804.68 | 22.314 | 374.1 | 116.1 | 0.72078 | 0.023176 | 12731 | 0.8403 | 31264 | 0.84498 | 0.8786 | 0.90001
14000 | 0.5 | 0.99 | 6.7198 | 36.528 | 16.563 | 227.51 | 190.21 | 808.87 | 23.456 | 376.29 | 114.52 | 0.76804 | 0.024359 | 12835 | 0.84721 | 31495 | 0.85122 | 0.87818 | 0.9
14000 | 0.6 | 0.99 | 7.2164 | 36.861 | 17.81 | 232.28 | 202.78 | 815.7 | 24.979 | 380.35 | 115.73 | 0.81033 | 0.025971 | 12973 | 0.85629 | 31789 | 0.85917 | 0.87841 | 0.9
14000 | 0.7 | 0.99 | 7.7806 | 36.985 | 19.37 | 237.93 | 218.86 | 825.37 | 26.982 | 386.72 | 119.9 | 0.84538 | 0.028071 | 13111 | 0.86542 | 32147 | 0.86883 | 0.87719 | 0.9
14000 | 0.8 | 0.99 | 8.4284 | 36.951 | 21.287 | 244.44 | 238.97 | 837.92 | 29.53 | 395.23 | 127.48 | 0.87083 | 0.030745 | 13250 | 0.8746 | 32563 | 0.88009 | 0.8746 | 0.9
14000 | 0.9 | 0.99 | 9.2008 | 36.898 | 23.62 | 251.82 | 263.42 | 852.71 | 32.634 | 405.05 | 137.77 | 0.89233 | 0.034047 | 13406 | 0.88487 | 33031 | 0.89272 | 0.8718 | 0.90001
14000 | 1 | 0.99 | 10.119 | 36.843 | 26.437 | 260.08 | 292.85 | 869.89 | 36.384 | 416.09 | 150.73 | 0.91222 | 0.03808 | 13579 | 0.89631 | 33546 | 0.90665 | 0.86895 | 0.90001
14000 | 1.1 | 0.99 | 11.202 | 36.788 | 29.822 | 269.19 | 328.09 | 889.48 | 40.886 | 428.46 | 166.35 | 0.9335 | 0.043008 | 13770 | 0.9089 | 34107 | 0.92182 | 0.86611 | 0.90001
14000 | 1.2 | 0.99 | 12.474 | 36.731 | 33.871 | 279.18 | 370.15 | 911.27 | 46.267 | 442.17 | 184.64 | 0.95869 | 0.049023 | 13978 | 0.92262 | 34710 | 0.93812 | 0.86331 | 0.90002
15000 | 0 | 0.99 | 4.7497 | 34.997 | 11.924 | 216.65 | 142.59 | 824.48 | 17.638 | 379.02 | 132.29 | 0.51883 | 0.019008 | 12617 | 0.83283 | 30921 | 0.83569 | 0.88464 | 0.9
15000 | 0.1 | 0.99 | 4.7923 | 35.099 | 12.008 | 217.08 | 143.42 | 824.49 | 17.727 | 378.89 | 120.15 | 0.5742 | 0.019106 | 12630 | 0.83367 | 30944 | 0.83632 | 0.88465 | 0.89999
15000 | 0.2 | 0.99 | 4.9176 | 35.378 | 12.262 | 218.39 | 145.91 | 825 | 18.015 | 378.74 | 111.44 | 0.62899 | 0.019412 | 12667 | 0.83612 | 31015 | 0.83823 | 0.88459 | 0.90001
15000 | 0.3 | 0.99 | 5.1246 | 35.79 | 12.693 | 220.56 | 150.2 | 826.26 | 18.504 | 378.92 | 105.56 | 0.68226 | 0.019945 | 12738 | 0.84077 | 31137 | 0.84154 | 0.88512 | 0.90001
15000 | 0.4 | 0.99 | 5.4136 | 36.29 | 13.315 | 223.6 | 156.52 | 828.73 | 19.232 | 379.86 | 102.32 | 0.7321 | 0.020745 | 12836 | 0.84727 | 31314 | 0.84633 | 0.88589 | 0.90001
15000 | 0.5 | 0.99 | 5.7628 | 36.677 | 14.146 | 227.51 | 164.74 | 832.16 | 20.217 | 381.92 | 101.01 | 0.77842 | 0.021776 | 12936 | 0.85383 | 31544 | 0.85253 | 0.88504 | 0.9
15000 | 0.6 | 0.99 | 6.1824 | 36.973 | 15.212 | 232.28 | 175.6 | 838.27 | 21.531 | 385.91 | 102.1 | 0.81981 | 0.023182 | 13064 | 0.86234 | 31837 | 0.86047 | 0.88462 | 0.9
15000 | 0.7 | 0.99 | 6.6598 | 37.064 | 16.544 | 237.93 | 189.49 | 847.15 | 23.259 | 392.23 | 105.82 | 0.85352 | 0.025014 | 13198 | 0.87114 | 32194 | 0.87011 | 0.88298 | 0.9
15000 | 0.8 | 0.99 | 7.2117 | 37.017 | 18.182 | 244.44 | 206.75 | 858.69 | 25.44 | 400.53 | 112.33 | 0.87843 | 0.027327 | 13333 | 0.88009 | 32608 | 0.8813 | 0.88009 | 0.90001
15000 | 0.9 | 0.99 | 7.8713 | 36.958 | 20.174 | 251.82 | 227.71 | 872.66 | 28.096 | 410.07 | 121.16 | 0.89942 | 0.030181 | 13484 | 0.89007 | 33073 | 0.89385 | 0.87692 | 0.9
15000 | 1 | 0.99 | 8.6552 | 36.898 | 22.581 | 260.08 | 253.04 | 889.27 | 31.313 | 421.01 | 132.4 | 0.91906 | 0.0337 | 13655 | 0.90133 | 33587 | 0.90775 | 0.87382 | 0.90001
15000 | 1.1 | 0.99 | 9.581 | 36.839 | 25.471 | 269.19 | 283.37 | 908.17 | 35.174 | 433.28 | 145.95 | 0.94023 | 0.038004 | 13844 | 0.91378 | 34147 | 0.92288 | 0.87076 | 0.90001
15000 | 1.2 | 0.99 | 10.668 | 36.776 | 28.93 | 279.18 | 319.55 | 929.24 | 39.784 | 446.89 | 161.78 | 0.96512 | 0.043242 | 14049 | 0.92731 | 34748 | 0.93914 | 0.8677 | 0.90002
16000 | 0 | 0.99 | 4.0828 | 35.221 | 10.185 | 216.65 | 123.54 | 854.44 | 15.215 | 385.89 | 116.06 | 0.5329 | 0.017129 | 12734 | 0.8405 | 30976 | 0.83718 | 0.89278 | 0.9
16000 | 0.1 | 0.99 | 4.1196 | 35.326 | 10.256 | 217.08 | 124.26 | 853.94 | 15.283 | 385.66 | 105.57 | 0.58861 | 0.017209 | 12748 | 0.84144 | 30999 | 0.83781 | 0.89289 | 0.89999
16000 | 0.2 | 0.99 | 4.2249 | 35.585 | 10.473 | 218.39 | 126.42 | 854.14 | 15.535 | 385.48 | 98.091 | 0.6433 | 0.017476 | 12780 | 0.84358 | 31069 | 0.83971 | 0.89249 | 0.9
16000 | 0.3 | 0.99 | 4.3999 | 35.977 | 10.841 | 220.56 | 130.12 | 854.6 | 15.962 | 385.49 | 93.063 | 0.69582 | 0.017934 | 12845 | 0.84785 | 31191 | 0.84301 | 0.89258 | 0.90007
16000 | 0.4 | 0.99 | 4.6452 | 36.457 | 11.372 | 223.6 | 135.61 | 856.19 | 16.58 | 386.31 | 90.251 | 0.74546 | 0.018633 | 12946 | 0.85453 | 31368 | 0.84779 | 0.89347 | 0.90001
16000 | 0.5 | 0.99 | 4.9419 | 36.824 | 12.083 | 227.51 | 142.76 | 858.72 | 17.439 | 388.24 | 89.261 | 0.79028 | 0.019536 | 13042 | 0.86085 | 31596 | 0.85396 | 0.89231 | 0.9
16000 | 0.6 | 0.99 | 5.2961 | 37.082 | 12.993 | 232.28 | 152.14 | 863.79 | 18.572 | 392.12 | 90.232 | 0.83062 | 0.020757 | 13160 | 0.86868 | 31889 | 0.86187 | 0.89112 | 0.9
16000 | 0.7 | 0.99 | 5.7001 | 37.141 | 14.13 | 237.93 | 164.14 | 871.65 | 20.062 | 398.35 | 93.54 | 0.86275 | 0.02235 | 13286 | 0.87698 | 32245 | 0.87148 | 0.88891 | 0.9
16000 | 0.8 | 0.99 | 6.1712 | 37.087 | 15.529 | 244.44 | 179.03 | 882.18 | 21.935 | 406.4 | 99.2 | 0.88684 | 0.024364 | 13419 | 0.88573 | 32657 | 0.88263 | 0.88573 | 0.90001
16000 | 0.9 | 0.99 | 6.7348 | 37.023 | 17.231 | 251.82 | 197.09 | 895.19 | 24.217 | 415.76 | 106.87 | 0.9073 | 0.026854 | 13569 | 0.89563 | 33120 | 0.89514 | 0.88241 | 0.90001
16000 | 1 | 0.99 | 7.4042 | 36.956 | 19.286 | 260.08 | 218.82 | 910.5 | 26.969 | 426.45 | 116.53 | 0.9267 | 0.029906 | 13736 | 0.9067 | 33631 | 0.90896 | 0.87902 | 0.90001
16000 | 1.1 | 0.99 | 8.195 | 36.891 | 21.755 | 269.19 | 244.87 | 928.25 | 30.269 | 438.5 | 128.18 | 0.94778 | 0.033646 | 13922 | 0.91891 | 34188 | 0.92401 | 0.87565 | 0.90001
16000 | 1.2 | 0.99 | 9.1222 | 36.82 | 24.71 | 279.18 | 275.96 | 948.73 | 34.224 | 451.98 | 141.89 | 0.97203 | 0.038197 | 14122 | 0.93214 | 34788 | 0.94021 | 0.87222 | 0.90001
17000 | 0 | 0.99 | 3.5042 | 35.393 | 8.6988 | 216.65 | 106.82 | 891.4 | 13.115 | 393.93 | 101.67 | 0.55019 | 0.015492 | 12843 | 0.84775 | 31033 | 0.83873 | 0.90049 | 0.9
17000 | 0.1 | 0.99 | 3.5354 | 35.494 | 8.7599 | 217.08 | 107.46 | 891.01 | 13.181 | 393.74 | 92.74 | 0.60616 | 0.015569 | 12859 | 0.84875 | 31056 | 0.83935 | 0.90065 | 0.89998
17000 | 0.2 | 0.99 | 3.627 | 35.768 | 8.945 | 218.39 | 109.38 | 890.24 | 13.391 | 393.37 | 86.332 | 0.66093 | 0.015802 | 12897 | 0.85128 | 31126 | 0.84125 | 0.90064 | 0.89995
17000 | 0.3 | 0.99 | 3.7735 | 36.125 | 9.2597 | 220.56 | 112.61 | 889.32 | 13.766 | 393.21 | 82.047 | 0.71265 | 0.016193 | 12953 | 0.85495 | 31247 | 0.8445 | 0.90005 | 0.9
17000 | 0.4 | 0.99 | 3.9815 | 36.586 | 9.7134 | 223.6 | 117.41 | 889.84 | 14.321 | 393.89 | 79.825 | 0.76026 | 0.016807 | 13051 | 0.86144 | 31424 | 0.8493 | 0.90069 | 0.90003
17000 | 0.5 | 0.99 | 4.2432 | 37.018 | 10.32 | 227.51 | 123.9 | 890.79 | 15.063 | 395.7 | 79.233 | 0.80367 | 0.017635 | 13169 | 0.86927 | 31659 | 0.85565 | 0.90105 | 0.90001
17000 | 0.6 | 0.99 | 4.5371 | 37.194 | 11.098 | 232.28 | 131.89 | 893.29 | 16.035 | 399.16 | 79.938 | 0.84262 | 0.018654 | 13265 | 0.87556 | 31945 | 0.86339 | 0.89819 | 0.9
17000 | 0.7 | 0.99 | 4.8787 | 37.219 | 12.069 | 237.93 | 142.28 | 899.77 | 17.32 | 405.22 | 82.884 | 0.87326 | 0.020045 | 13382 | 0.88329 | 32300 | 0.87298 | 0.8953 | 0.9
17000 | 0.8 | 0.99 | 5.2811 | 37.158 | 13.264 | 244.44 | 155.13 | 908.71 | 18.929 | 413 | 87.796 | 0.8966 | 0.021801 | 13511 | 0.8918 | 32711 | 0.88408 | 0.8918 | 0.90001
17000 | 0.9 | 0.99 | 5.7629 | 37.09 | 14.717 | 251.82 | 170.69 | 920.12 | 20.885 | 422.1 | 94.433 | 0.91649 | 0.023969 | 13657 | 0.90148 | 33172 | 0.89653 | 0.88817 | 0.90001
17000 | 1 | 0.99 | 6.3345 | 37.017 | 16.473 | 260.08 | 189.4 | 933.98 | 23.241 | 432.51 | 102.75 | 0.93542 | 0.026619 | 13821 | 0.91227 | 33680 | 0.91028 | 0.88443 | 0.90001
17000 | 1.1 | 0.99 | 7.009 | 36.942 | 18.582 | 269.19 | 211.76 | 950.62 | 26.073 | 444.31 | 112.81 | 0.95577 | 0.029861 | 14001 | 0.92416 | 34234 | 0.92524 | 0.88065 | 0.90001
17000 | 1.2 | 0.99 | 7.8003 | 36.862 | 21.105 | 279.18 | 238.43 | 969.98 | 29.457 | 457.52 | 124.61 | 0.97968 | 0.033808 | 14197 | 0.93712 | 34830 | 0.94135 | 0.87688 | 0.90002
18000 | 0 | 0.99 | 3.0068 | 35.556 | 7.4298 | 216.65 | 92.434 | 934.57 | 11.322 | 403.33 | 89.3 | 0.56986 | 0.014093 | 12954 | 0.85506 | 31097 | 0.84045 | 0.90825 | 0.9
18000 | 0.1 | 0.99 | 3.0325 | 35.646 | 7.482 | 217.08 | 92.978 | 934.07 | 11.385 | 403.12 | 81.665 | 0.62605 | 0.014159 | 12970 | 0.85611 | 31120 | 0.84107 | 0.90846 | 0.90001
18000 | 0.2 | 0.99 | 3.1098 | 35.905 | 7.6401 | 218.39 | 94.636 | 932.62 | 11.569 | 402.62 | 76.188 | 0.68061 | 0.014361 | 13010 | 0.85877 | 31189 | 0.84296 | 0.90855 | 0.9
18000 | 0.3 | 0.99 | 3.2353 | 36.263 | 7.9089 | 220.56 | 97.439 | 930.71 | 11.887 | 402.25 | 72.521 | 0.73211 | 0.014704 | 13065 | 0.86235 | 31309 | 0.84618 | 0.90784 | 0.9
18000 | 0.4 | 0.99 | 3.4078 | 36.663 | 8.2964 | 223.6 | 101.51 | 928.89 | 12.353 | 402.51 | 70.469 | 0.77941 | 0.015211 | 13150 | 0.86802 | 31482 | 0.85087 | 0.90757 | 0.9
18000 | 0.5 | 0.99 | 3.6263 | 37.04 | 8.8145 | 227.51 | 107.06 | 928 | 13 | 403.99 | 69.986 | 0.82117 | 0.015916 | 13257 | 0.87502 | 31713 | 0.85711 | 0.907 | 0.9
18000 | 0.6 | 0.99 | 3.8829 | 37.268 | 9.4786 | 232.28 | 114.27 | 928.75 | 13.858 | 407.37 | 70.965 | 0.85735 | 0.01685 | 13371 | 0.88257 | 32006 | 0.86502 | 0.90537 | 0.9
18000 | 0.7 | 0.99 | 4.1754 | 37.294 | 10.308 | 237.93 | 123.4 | 931.71 | 14.966 | 413.01 | 73.612 | 0.88568 | 0.018056 | 13488 | 0.89029 | 32361 | 0.87463 | 0.90239 | 0.9
18000 | 0.8 | 0.99 | 4.5195 | 37.23 | 11.329 | 244.44 | 134.47 | 938.57 | 16.343 | 420.39 | 77.832 | 0.90806 | 0.019574 | 13610 | 0.89835 | 32769 | 0.88564 | 0.89835 | 0.9
18000 | 0.9 | 0.99 | 4.9303 | 37.152 | 12.57 | 251.82 | 147.89 | 948.23 | 18.024 | 429.18 | 83.577 | 0.92689 | 0.021454 | 13750 | 0.90758 | 33227 | 0.89802 | 0.89418 | 0.90001
18000 | 1 | 0.99 | 5.419 | 37.076 | 14.07 | 260.08 | 164.01 | 960.44 | 20.044 | 439.27 | 90.77 | 0.9451 | 0.023758 | 13909 | 0.91811 | 33733 | 0.9117 | 0.89009 | 0.90001
18000 | 1.1 | 0.99 | 5.9953 | 36.996 | 15.871 | 269.19 | 183.27 | 975.57 | 22.471 | 450.76 | 99.465 | 0.96496 | 0.026581 | 14086 | 0.92974 | 34283 | 0.92658 | 0.88597 | 0.90001
18000 | 1.2 | 0.99 | 6.6715 | 36.913 | 18.026 | 279.18 | 206.22 | 993.69 | 25.372 | 463.72 | 109.68 | 0.98838 | 0.030022 | 14279 | 0.9425 | 34877 | 0.94263 | 0.88191 | 0.90002
19000 | 0 | 0.99 | 2.5781 | 35.694 | 6.3459 | 216.65 | 80.021 | 984.72 | 9.7821 | 414.08 | 78.526 | 0.59204 | 0.012875 | 13066 | 0.86244 | 31166 | 0.84232 | 0.91608 | 0.9
19000 | 0.1 | 0.99 | 2.5999 | 35.781 | 6.3905 | 217.08 | 80.49 | 983.96 | 9.8368 | 413.82 | 71.98 | 0.64875 | 0.012933 | 13079 | 0.86331 | 31188 | 0.84293 | 0.9161 | 0.90001
19000 | 0.2 | 0.99 | 2.665 | 36.025 | 6.5255 | 218.39 | 81.926 | 982.05 | 10.005 | 413.23 | 67.36 | 0.70283 | 0.013111 | 13125 | 0.86632 | 31258 | 0.84482 | 0.91654 | 0.90004
19000 | 0.3 | 0.99 | 2.7727 | 36.386 | 6.7551 | 220.56 | 84.372 | 978.61 | 10.273 | 412.55 | 64.223 | 0.754 | 0.013411 | 13186 | 0.87039 | 31377 | 0.84803 | 0.9163 | 0.89999
19000 | 0.4 | 0.99 | 2.9183 | 36.76 | 7.0861 | 223.6 | 87.891 | 975.07 | 10.677 | 412.51 | 62.491 | 0.80025 | 0.01385 | 13261 | 0.87531 | 31549 | 0.85266 | 0.9152 | 0.9
19000 | 0.5 | 0.99 | 3.1017 | 37.093 | 7.5286 | 227.51 | 92.661 | 972.26 | 11.234 | 413.71 | 62.082 | 0.84098 | 0.014459 | 13361 | 0.88193 | 31778 | 0.85887 | 0.91416 | 0.9
19000 | 0.6 | 0.99 | 3.3183 | 37.288 | 8.0958 | 232.28 | 98.891 | 970.94 | 11.978 | 416.83 | 63 | 0.87538 | 0.015273 | 13471 | 0.88918 | 32070 | 0.86674 | 0.91215 | 0.9
19000 | 0.7 | 0.99 | 3.5671 | 37.303 | 8.8045 | 237.93 | 106.79 | 971.78 | 12.939 | 422.16 | 65.416 | 0.90121 | 0.016327 | 13584 | 0.89665 | 32423 | 0.87629 | 0.90884 | 0.9
19000 | 0.8 | 0.99 | 3.8638 | 37.266 | 9.6761 | 244.44 | 116.51 | 974.74 | 14.13 | 429.01 | 69.175 | 0.92121 | 0.017648 | 13711 | 0.90501 | 32830 | 0.88729 | 0.90501 | 0.9
19000 | 0.9 | 0.99 | 4.2185 | 37.217 | 10.737 | 251.82 | 128.2 | 980.35 | 15.562 | 437.12 | 74.105 | 0.93908 | 0.019273 | 13854 | 0.91443 | 33287 | 0.89964 | 0.90093 | 0.9
19000 | 1 | 0.99 | 4.6333 | 37.114 | 12.017 | 260.08 | 142.05 | 990.48 | 17.303 | 446.82 | 80.321 | 0.95611 | 0.021268 | 13999 | 0.92401 | 33788 | 0.91318 | 0.89581 | 0.9
19000 | 1.1 | 0.99 | 5.128 | 37.049 | 13.555 | 269.19 | 158.71 | 1003.7 | 19.38 | 457.97 | 87.865 | 0.97547 | 0.023737 | 14176 | 0.9357 | 34338 | 0.92804 | 0.89165 | 0.90001
19000 | 1.2 | 0.99 | 5.706 | 36.963 | 15.396 | 279.18 | 178.49 | 1019.8 | 21.867 | 470.6 | 96.704 | 0.99796 | 0.026727 | 14365 | 0.94821 | 34929 | 0.94402 | 0.88725 | 0.90001
20000 | 0 | 0.99 | 2.208 | 35.791 | 5.4201 | 216.65 | 69.289 | 1042.8 | 8.4583 | 426.59 | 69.105 | 0.6176 | 0.01182 | 13187 | 0.87045 | 31241 | 0.84434 | 0.9246 | 0.9
20000 | 0.1 | 0.99 | 2.2268 | 35.88 | 5.4582 | 217.08 | 69.702 | 1041.8 | 8.5052 | 426.25 | 63.51 | 0.6749 | 0.011871 | 13196 | 0.87103 | 31263 | 0.84494 | 0.92429 | 0.9
20000 | 0.2 | 0.99 | 2.2824 | 36.122 | 5.5735 | 218.39 | 70.956 | 1038.7 | 8.6455 | 425.44 | 59.539 | 0.72933 | 0.012026 | 13235 | 0.8736 | 31332 | 0.84682 | 0.92424 | 0.9
20000 | 0.3 | 0.99 | 2.3732 | 36.463 | 5.7696 | 220.56 | 73.083 | 1034.3 | 8.8873 | 424.59 | 56.952 | 0.77938 | 0.012293 | 13305 | 0.87825 | 31452 | 0.85005 | 0.92458 | 0.9
20000 | 0.4 | 0.99 | 2.498 | 36.839 | 6.0523 | 223.6 | 76.16 | 1028.9 | 9.2396 | 424.18 | 55.561 | 0.82413 | 0.012681 | 13381 | 0.88324 | 31623 | 0.85468 | 0.92349 | 0.89999
20000 | 0.5 | 0.99 | 2.6525 | 37.139 | 6.4303 | 227.51 | 80.294 | 1023.7 | 9.7233 | 425.04 | 55.266 | 0.86323 | 0.013212 | 13473 | 0.88933 | 31852 | 0.86086 | 0.92184 | 0.9
20000 | 0.6 | 0.99 | 2.8342 | 37.289 | 6.9147 | 232.28 | 85.664 | 1019.9 | 10.366 | 427.85 | 56.092 | 0.89603 | 0.013919 | 13576 | 0.8961 | 32141 | 0.86869 | 0.91925 | 0.9
20000 | 0.7 | 0.99 | 3.0456 | 37.29 | 7.52 | 237.93 | 92.459 | 1017.9 | 11.192 | 432.71 | 58.221 | 0.91996 | 0.014834 | 13685 | 0.90329 | 32492 | 0.87815 | 0.91557 | 0.9
20000 | 0.8 | 0.99 | 3.2997 | 37.26 | 8.2645 | 244.44 | 100.83 | 1018 | 12.215 | 438.98 | 61.495 | 0.93835 | 0.015981 | 13809 | 0.9115 | 32895 | 0.88905 | 0.9115 | 0.90001
20000 | 0.9 | 0.99 | 3.6038 | 37.225 | 9.1703 | 251.82 | 110.97 | 1020.3 | 13.456 | 446.57 | 65.87 | 0.95377 | 0.017399 | 13951 | 0.92086 | 33349 | 0.90132 | 0.90726 | 0.9
20000 | 1 | 0.99 | 3.9645 | 37.182 | 10.264 | 260.08 | 123.18 | 1025.4 | 14.953 | 455.54 | 71.346 | 0.9688 | 0.019142 | 14110 | 0.93134 | 33851 | 0.9149 | 0.90291 | 0.90001
20000 | 1.1 | 0.99 | 4.3838 | 37.081 | 11.578 | 269.19 | 137.45 | 1035.1 | 16.734 | 466.03 | 77.763 | 0.98678 | 0.021251 | 14268 | 0.94179 | 34393 | 0.92954 | 0.89745 | 0.9
20000 | 1.2 | 0.99 | 4.8767 | 36.987 | 13.15 | 279.18 | 154.48 | 1048.9 | 18.864 | 478.22 | 85.381 | 1.0085 | 0.023847 | 14449 | 0.95376 | 34981 | 0.94544 | 0.89245 | 0.9
控制85%高压相对折合转速，限制物理转速不超过100%
Alt（m） | Ma | P2/P1 | W2(kg/s) | W2Rstd（kg/s） | Pt2（Kpa） | Tt2（K） | Pt3（Kpa） | Tt5(K) | Pt8（Kpa） | Tt8（K） | FN（DaN） | SFC(kg/（DaN.H）) | WF（kg/s） | NL(rpm/min) | RNL(%) | NH(rpm/min) | RNH(%) | RNLcor(%) | RNHcor(%)
0 | 0 | 0.99 | 26.18 | 26.444 | 100.31 | 288.15 | 775.58 | 795.29 | 124.52 | 422.06 | 576.04 | 0.52608 | 0.083927 | 11148 | 0.73584 | 32678 | 0.88318 | 0.67774 | 0.85
0 | 0.1 | 0.99 | 26.533 | 26.641 | 101.02 | 288.73 | 779.83 | 796.02 | 125.2 | 421.76 | 499.91 | 0.60974 | 0.084418 | 11166 | 0.73705 | 32702 | 0.88383 | 0.67817 | 0.85002
0 | 0.2 | 0.99 | 27.58 | 27.201 | 103.15 | 290.46 | 793.39 | 797.79 | 126.9 | 420.85 | 444.08 | 0.69914 | 0.085985 | 11241 | 0.74198 | 32777 | 0.88586 | 0.68067 | 0.85
0 | 0.3 | 0.99 | 29.306 | 28.059 | 106.78 | 293.34 | 816.76 | 801.18 | 129.99 | 419.98 | 405.34 | 0.79029 | 0.088717 | 11366 | 0.7502 | 32907 | 0.88937 | 0.68482 | 0.85
0 | 0.4 | 0.99 | 31.646 | 29.084 | 112 | 297.38 | 849.82 | 806.17 | 134.42 | 419.79 | 377.64 | 0.88535 | 0.092595 | 11532 | 0.7612 | 33092 | 0.89438 | 0.69013 | 0.84996
0 | 0.5 | 0.99 | 34.523 | 30.124 | 118.99 | 302.57 | 895.87 | 813.97 | 140.67 | 421.52 | 361.89 | 0.97936 | 0.098155 | 11702 | 0.77244 | 33348 | 0.9013 | 0.69429 | 0.85
0 | 0.6 | 0.99 | 37.858 | 31.041 | 127.94 | 308.88 | 953.81 | 824.35 | 148.58 | 425.2 | 352.48 | 1.0785 | 0.10528 | 11914 | 0.7864 | 33666 | 0.9099 | 0.69958 | 0.84999
0 | 0.7 | 0.99 | 41.661 | 31.79 | 139.13 | 316.34 | 1026.9 | 837.87 | 158.93 | 431.16 | 353.68 | 1.1682 | 0.11443 | 12155 | 0.80228 | 34048 | 0.9202 | 0.70524 | 0.85
0 | 0.8 | 0.99 | 45.976 | 32.355 | 152.9 | 324.96 | 1120.2 | 855.4 | 172.46 | 439.78 | 369.9 | 1.2341 | 0.12642 | 12398 | 0.81835 | 34492 | 0.93223 | 0.70977 | 0.85
0 | 0.9 | 0.99 | 50.691 | 32.631 | 169.65 | 334.72 | 1238.1 | 877.84 | 190.18 | 451.54 | 405.3 | 1.2654 | 0.14203 | 12625 | 0.83333 | 34999 | 0.94593 | 0.71214 | 0.84999
1000 | 0 | 0.99 | 23.503 | 26.462 | 88.976 | 281.65 | 688.24 | 779.37 | 110.5 | 412.78 | 511.36 | 0.52041 | 0.073699 | 11023 | 0.72757 | 32309 | 0.87323 | 0.67781 | 0.85001
1000 | 0.1 | 0.99 | 23.804 | 26.64 | 89.6 | 282.21 | 692.22 | 779.93 | 111.02 | 412.5 | 443.26 | 0.60398 | 0.074145 | 11044 | 0.72895 | 32334 | 0.8739 | 0.67841 | 0.85001
1000 | 0.2 | 0.99 | 24.742 | 27.199 | 91.493 | 283.91 | 704.25 | 781.66 | 112.55 | 411.6 | 393.91 | 0.69221 | 0.075515 | 11117 | 0.73376 | 32409 | 0.87591 | 0.68086 | 0.85
1000 | 0.3 | 0.99 | 26.295 | 28.062 | 94.709 | 286.73 | 725.04 | 784.97 | 115.3 | 410.73 | 359.7 | 0.78211 | 0.077911 | 11241 | 0.74197 | 32537 | 0.87937 | 0.68508 | 0.85
1000 | 0.4 | 0.99 | 28.406 | 29.098 | 99.348 | 290.68 | 754.51 | 789.91 | 119.23 | 410.52 | 335.25 | 0.87586 | 0.081321 | 11409 | 0.75304 | 32720 | 0.88434 | 0.69056 | 0.84995
1000 | 0.5 | 0.99 | 30.989 | 30.14 | 105.55 | 295.75 | 795.4 | 797.6 | 124.8 | 412.18 | 321.5 | 0.96793 | 0.086184 | 11576 | 0.7641 | 32973 | 0.89116 | 0.69466 | 0.85
1000 | 0.6 | 0.99 | 33.98 | 31.055 | 113.49 | 301.95 | 846.8 | 807.72 | 131.81 | 415.76 | 313.07 | 1.0658 | 0.092407 | 11785 | 0.77788 | 33287 | 0.89966 | 0.69989 | 0.84999
1000 | 0.7 | 0.99 | 37.39 | 31.801 | 123.42 | 309.25 | 911.65 | 820.85 | 140.99 | 421.57 | 314.06 | 1.1541 | 0.10039 | 12022 | 0.79351 | 33664 | 0.90984 | 0.70549 | 0.85
1000 | 0.8 | 0.99 | 41.259 | 32.365 | 135.62 | 317.66 | 994.34 | 837.82 | 152.98 | 429.96 | 328.26 | 1.2193 | 0.11085 | 12262 | 0.80934 | 34104 | 0.92172 | 0.70996 | 0.85
1000 | 0.9 | 0.99 | 45.492 | 32.642 | 150.48 | 327.21 | 1099 | 859.65 | 168.69 | 441.42 | 359.6 | 1.25 | 0.12449 | 12486 | 0.82416 | 34605 | 0.93527 | 0.71234 | 0.84999
2000 | 0 | 0.99 | 21.03 | 26.458 | 78.7 | 275.15 | 609.6 | 764.94 | 97.74 | 403.94 | 452.6 | 0.51666 | 0.064762 | 10906 | 0.71985 | 31940 | 0.86325 | 0.67849 | 0.85
2000 | 0.1 | 0.99 | 21.305 | 26.643 | 79.253 | 275.7 | 612.98 | 765.43 | 98.225 | 403.56 | 392.67 | 0.5989 | 0.065129 | 10923 | 0.72099 | 31964 | 0.86389 | 0.67889 | 0.85002
2000 | 0.2 | 0.99 | 22.143 | 27.2 | 80.926 | 277.35 | 623.58 | 766.81 | 99.57 | 402.62 | 348.86 | 0.68615 | 0.066292 | 10995 | 0.72572 | 32037 | 0.86587 | 0.6813 | 0.85
2000 | 0.3 | 0.99 | 23.529 | 28.06 | 83.772 | 280.11 | 641.9 | 769.53 | 101.99 | 401.67 | 318.39 | 0.77488 | 0.068327 | 11116 | 0.73373 | 32164 | 0.86929 | 0.68543 | 0.85
2000 | 0.4 | 0.99 | 25.412 | 29.089 | 87.875 | 283.97 | 667.83 | 773.62 | 105.44 | 401.32 | 296.4 | 0.86749 | 0.07121 | 11278 | 0.74445 | 32344 | 0.87416 | 0.6907 | 0.84995
2000 | 0.5 | 0.99 | 27.727 | 30.133 | 93.358 | 288.93 | 704.06 | 781.12 | 110.38 | 402.93 | 284.35 | 0.95822 | 0.075461 | 11445 | 0.75544 | 32594 | 0.88091 | 0.69485 | 0.85
2000 | 0.6 | 0.99 | 30.414 | 31.06 | 100.39 | 294.99 | 749.67 | 791.1 | 116.6 | 406.39 | 277.2 | 1.0538 | 0.080899 | 11654 | 0.76922 | 32905 | 0.88931 | 0.70022 | 0.84999
2000 | 0.7 | 0.99 | 33.474 | 31.814 | 109.17 | 302.15 | 807.17 | 803.97 | 124.73 | 412.02 | 278.23 | 1.1403 | 0.087862 | 11889 | 0.78473 | 33277 | 0.89937 | 0.70583 | 0.85
2000 | 0.8 | 0.99 | 36.934 | 32.375 | 119.97 | 310.37 | 880.36 | 820.46 | 135.34 | 420.19 | 290.73 | 1.2042 | 0.096963 | 12124 | 0.80029 | 33711 | 0.9111 | 0.71022 | 0.84999
2000 | 0.9 | 0.99 | 40.721 | 32.651 | 133.1 | 319.69 | 972.82 | 841.59 | 149.22 | 431.34 | 318.24 | 1.2347 | 0.10882 | 12345 | 0.81487 | 34206 | 0.92448 | 0.71254 | 0.84999
3000 | 0 | 0.99 | 18.769 | 26.457 | 69.407 | 268.65 | 538.67 | 751.38 | 86.247 | 395.27 | 400.03 | 0.5133 | 0.056866 | 10789 | 0.71213 | 31571 | 0.85327 | 0.67928 | 0.85012
3000 | 0.1 | 0.99 | 19.024 | 26.656 | 69.895 | 269.19 | 541.43 | 752.02 | 86.674 | 394.78 | 347.31 | 0.59444 | 0.057177 | 10806 | 0.71325 | 31589 | 0.85375 | 0.67968 | 0.85002
3000 | 0.2 | 0.99 | 19.771 | 27.211 | 71.371 | 270.8 | 550.79 | 753.3 | 87.855 | 393.83 | 308.58 | 0.68086 | 0.058188 | 10877 | 0.71793 | 31661 | 0.85571 | 0.6821 | 0.85
3000 | 0.3 | 0.99 | 21.006 | 28.067 | 73.881 | 273.49 | 566.95 | 755.85 | 89.988 | 392.86 | 281.65 | 0.76861 | 0.059953 | 10996 | 0.72581 | 31786 | 0.85909 | 0.68618 | 0.85
3000 | 0.4 | 0.99 | 22.684 | 29.092 | 77.499 | 277.26 | 589.81 | 759.76 | 93.031 | 392.48 | 262.21 | 0.86011 | 0.06246 | 11156 | 0.73637 | 31965 | 0.86393 | 0.69142 | 0.84995
3000 | 0.5 | 0.99 | 24.745 | 30.131 | 82.336 | 282.11 | 621.64 | 766.23 | 97.366 | 393.89 | 251.3 | 0.94934 | 0.066071 | 11317 | 0.74702 | 32212 | 0.87059 | 0.69537 | 0.85
3000 | 0.6 | 0.99 | 27.138 | 31.052 | 88.535 | 288.03 | 661.7 | 774.98 | 102.83 | 397.12 | 244.59 | 1.0435 | 0.070688 | 11521 | 0.76043 | 32518 | 0.87886 | 0.70054 | 0.84999
3000 | 0.7 | 0.99 | 29.873 | 31.811 | 96.282 | 295.02 | 712.45 | 787.14 | 110 | 402.56 | 245.51 | 1.1281 | 0.0767 | 11753 | 0.77579 | 32885 | 0.88879 | 0.70616 | 0.85
3000 | 0.8 | 0.99 | 32.974 | 32.385 | 105.81 | 303.08 | 777.19 | 803.28 | 119.38 | 410.47 | 256.76 | 1.1898 | 0.084607 | 11987 | 0.79122 | 33314 | 0.90037 | 0.71057 | 0.85
3000 | 0.9 | 0.99 | 36.355 | 32.661 | 117.39 | 312.18 | 858.82 | 823.75 | 131.63 | 421.33 | 281.05 | 1.2191 | 0.094888 | 12204 | 0.80554 | 33803 | 0.91358 | 0.71281 | 0.84999
4000 | 0 | 0.99 | 16.733 | 26.5 | 61.024 | 262.15 | 474.6 | 739.41 | 75.895 | 386.59 | 353.38 | 0.50986 | 0.049899 | 10677 | 0.70476 | 31188 | 0.84292 | 0.68054 | 0.85
4000 | 0.1 | 0.99 | 16.951 | 26.685 | 61.452 | 262.68 | 477.2 | 739.72 | 76.258 | 386.18 | 306.71 | 0.59063 | 0.050169 | 10695 | 0.70591 | 31211 | 0.84354 | 0.68097 | 0.85001
4000 | 0.2 | 0.99 | 17.612 | 27.233 | 62.75 | 264.25 | 485.32 | 740.64 | 77.3 | 385.18 | 272.55 | 0.67595 | 0.051022 | 10762 | 0.71038 | 31282 | 0.84547 | 0.68323 | 0.85
4000 | 0.3 | 0.99 | 18.705 | 28.08 | 64.957 | 266.88 | 499.33 | 742.55 | 79.166 | 384.1 | 248.63 | 0.76258 | 0.05251 | 10877 | 0.71797 | 31405 | 0.84878 | 0.68713 | 0.85
4000 | 0.4 | 0.99 | 20.196 | 29.101 | 68.139 | 270.55 | 519.42 | 746.25 | 81.843 | 383.7 | 231.52 | 0.85284 | 0.054683 | 11034 | 0.72834 | 31581 | 0.85355 | 0.6923 | 0.84995
4000 | 0.5 | 0.99 | 22.027 | 30.134 | 72.391 | 275.28 | 547.41 | 752.36 | 85.648 | 385.02 | 221.82 | 0.94089 | 0.057802 | 11192 | 0.73875 | 31825 | 0.86014 | 0.69615 | 0.85
4000 | 0.6 | 0.99 | 24.154 | 31.051 | 77.842 | 281.06 | 582.62 | 760.79 | 90.454 | 388.13 | 215.92 | 1.0336 | 0.061806 | 11393 | 0.75199 | 32129 | 0.86834 | 0.7013 | 0.84999
4000 | 0.7 | 0.99 | 26.586 | 31.807 | 84.654 | 287.89 | 627.19 | 772.02 | 96.747 | 393.35 | 216.54 | 1.1166 | 0.066965 | 11621 | 0.76704 | 32491 | 0.87813 | 0.7068 | 0.85
4000 | 0.8 | 0.99 | 29.341 | 32.376 | 93.031 | 295.76 | 683.9 | 786.46 | 104.95 | 400.9 | 225.91 | 1.1773 | 0.073661 | 11848 | 0.78202 | 32913 | 0.88953 | 0.71094 | 0.85
4000 | 0.9 | 0.99 | 32.359 | 32.663 | 103.22 | 304.67 | 755.76 | 806.15 | 115.73 | 411.36 | 247.3 | 1.2048 | 0.082517 | 12061 | 0.79613 | 33395 | 0.90256 | 0.71312 | 0.84999
5000 | 0 | 0.99 | 14.877 | 26.55 | 53.48 | 255.65 | 417.55 | 729.01 | 66.596 | 378.36 | 311.71 | 0.50759 | 0.043819 | 10573 | 0.69792 | 30808 | 0.83266 | 0.68245 | 0.85
5000 | 0.1 | 0.99 | 15.07 | 26.733 | 53.855 | 256.16 | 419.83 | 729.3 | 66.918 | 377.96 | 270.74 | 0.58751 | 0.044052 | 10590 | 0.69901 | 30831 | 0.83327 | 0.68283 | 0.85001
5000 | 0.2 | 0.99 | 15.655 | 27.277 | 54.993 | 257.7 | 426.96 | 730.15 | 67.832 | 376.96 | 240.74 | 0.67184 | 0.044793 | 10657 | 0.7034 | 30901 | 0.83517 | 0.68507 | 0.85
5000 | 0.3 | 0.99 | 16.623 | 28.119 | 56.927 | 260.26 | 439.28 | 731.93 | 69.47 | 375.88 | 219.75 | 0.75727 | 0.046088 | 10770 | 0.71087 | 31022 | 0.83844 | 0.68893 | 0.85
5000 | 0.4 | 0.99 | 17.94 | 29.129 | 59.715 | 263.85 | 456.71 | 734.74 | 71.8 | 375.31 | 204.47 | 0.84629 | 0.047922 | 10922 | 0.72089 | 31196 | 0.84312 | 0.69388 | 0.84995
5000 | 0.5 | 0.99 | 19.558 | 30.15 | 63.442 | 268.46 | 480.96 | 739.77 | 75.129 | 376.4 | 195.75 | 0.93263 | 0.050561 | 11073 | 0.73086 | 31435 | 0.84959 | 0.69741 | 0.85
5000 | 0.6 | 0.99 | 21.437 | 31.054 | 68.22 | 274.09 | 511.47 | 746.89 | 79.317 | 379.21 | 190.16 | 1.0239 | 0.053923 | 11265 | 0.74355 | 31733 | 0.85765 | 0.70218 | 0.84999
5000 | 0.7 | 0.99 | 23.593 | 31.806 | 74.19 | 280.75 | 550.55 | 757.73 | 84.834 | 384.25 | 190.74 | 1.1053 | 0.058388 | 11490 | 0.7584 | 32092 | 0.86736 | 0.70766 | 0.85
5000 | 0.8 | 0.99 | 26.037 | 32.373 | 81.532 | 288.43 | 600.26 | 771.69 | 92.026 | 391.6 | 198.97 | 1.1647 | 0.064181 | 11713 | 0.77313 | 32509 | 0.87862 | 0.71174 | 0.85
5000 | 0.9 | 0.99 | 28.711 | 32.656 | 90.465 | 297.14 | 663.08 | 789.78 | 101.44 | 401.69 | 217.28 | 1.1916 | 0.071706 | 11921 | 0.78683 | 32984 | 0.89145 | 0.71366 | 0.84999
6000 | 0 | 0.99 | 13.189 | 26.605 | 46.709 | 249.15 | 366.22 | 719.05 | 58.25 | 370.21 | 274.23 | 0.5057 | 0.038407 | 10470 | 0.69108 | 30424 | 0.82228 | 0.68452 | 0.85
6000 | 0.1 | 0.99 | 13.359 | 26.787 | 47.037 | 249.65 | 368.21 | 719.32 | 58.533 | 369.81 | 238.38 | 0.58483 | 0.03861 | 10486 | 0.69215 | 30447 | 0.82288 | 0.6849 | 0.85001
6000 | 0.2 | 0.99 | 13.875 | 27.327 | 48.031 | 251.15 | 374.46 | 720.07 | 59.331 | 368.81 | 212.1 | 0.66819 | 0.039251 | 10551 | 0.69646 | 30516 | 0.82475 | 0.6871 | 0.85
6000 | 0.3 | 0.99 | 14.73 | 28.163 | 49.72 | 253.64 | 385.25 | 721.7 | 60.764 | 367.72 | 193.74 | 0.7524 | 0.040371 | 10663 | 0.7038 | 30635 | 0.82797 | 0.69092 | 0.85
6000 | 0.4 | 0.99 | 15.892 | 29.166 | 52.156 | 257.14 | 400.52 | 724.33 | 62.806 | 367.12 | 180.43 | 0.83977 | 0.041962 | 10812 | 0.71365 | 30806 | 0.83259 | 0.69581 | 0.84995
6000 | 0.5 | 0.99 | 17.322 | 30.182 | 55.411 | 261.63 | 421.78 | 729.07 | 65.716 | 368.14 | 172.84 | 0.92444 | 0.044251 | 10961 | 0.72347 | 31042 | 0.83897 | 0.6993 | 0.85
6000 | 0.6 | 0.99 | 18.981 | 31.078 | 59.584 | 267.12 | 448.47 | 735.76 | 69.384 | 370.81 | 168.02 | 1.0137 | 0.047172 | 11148 | 0.73587 | 31336 | 0.84691 | 0.70394 | 0.84999
6000 | 0.7 | 0.99 | 20.881 | 31.817 | 64.799 | 273.61 | 482.26 | 744.99 | 74.179 | 375.47 | 168.13 | 1.0937 | 0.050924 | 11365 | 0.75014 | 31689 | 0.85646 | 0.70903 | 0.85
6000 | 0.8 | 0.99 | 23.034 | 32.37 | 71.212 | 281.1 | 525.21 | 757.19 | 80.43 | 382.35 | 174.83 | 1.1522 | 0.055786 | 11578 | 0.76423 | 32100 | 0.86758 | 0.71266 | 0.85
6000 | 0.9 | 0.99 | 25.398 | 32.651 | 79.014 | 289.59 | 580.09 | 774.69 | 88.658 | 392.17 | 190.86 | 1.1781 | 0.062273 | 11782 | 0.77768 | 32569 | 0.88024 | 0.7145 | 0.84999
7000 | 0 | 0.99 | 11.658 | 26.667 | 40.65 | 242.65 | 320.16 | 709.59 | 50.777 | 362.15 | 240.61 | 0.5044 | 0.033611 | 10367 | 0.68429 | 30036 | 0.81178 | 0.68681 | 0.85
7000 | 0.1 | 0.99 | 11.808 | 26.847 | 40.936 | 243.14 | 321.9 | 709.83 | 51.024 | 361.76 | 209.33 | 0.58278 | 0.033786 | 10383 | 0.68534 | 30058 | 0.81237 | 0.68718 | 0.85001
7000 | 0.2 | 0.99 | 12.261 | 27.382 | 41.8 | 244.59 | 327.36 | 710.49 | 51.72 | 360.76 | 186.4 | 0.66515 | 0.034336 | 10447 | 0.68957 | 30126 | 0.81422 | 0.68935 | 0.85
7000 | 0.3 | 0.99 | 13.012 | 28.212 | 43.271 | 247.03 | 336.78 | 711.96 | 52.969 | 359.66 | 170.38 | 0.74807 | 0.035299 | 10556 | 0.69676 | 30243 | 0.81739 | 0.6931 | 0.85
7000 | 0.4 | 0.99 | 14.034 | 29.206 | 45.391 | 250.43 | 350.11 | 714.39 | 54.754 | 359.03 | 158.83 | 0.83374 | 0.036674 | 10702 | 0.70641 | 30412 | 0.82194 | 0.69792 | 0.84995
7000 | 0.5 | 0.99 | 15.294 | 30.218 | 48.224 | 254.81 | 368.69 | 718.82 | 57.289 | 359.95 | 152.25 | 0.91663 | 0.038651 | 10849 | 0.71612 | 30644 | 0.82823 | 0.70141 | 0.85
7000 | 0.6 | 0.99 | 16.755 | 31.107 | 51.856 | 260.15 | 392 | 725.15 | 60.488 | 362.5 | 148.14 | 1.0036 | 0.041174 | 11033 | 0.72827 | 30934 | 0.83606 | 0.70594 | 0.84999
7000 | 0.7 | 0.99 | 18.428 | 31.84 | 56.395 | 266.48 | 421.53 | 734.05 | 64.671 | 367.02 | 148.36 | 1.0817 | 0.044442 | 11246 | 0.74233 | 31283 | 0.84549 | 0.71098 | 0.85
7000 | 0.8 | 0.99 | 20.32 | 32.382 | 61.976 | 273.77 | 458.92 | 745.44 | 70.114 | 373.62 | 154.16 | 1.1386 | 0.048611 | 11453 | 0.75598 | 31688 | 0.85643 | 0.71435 | 0.85
7000 | 0.9 | 0.99 | 22.396 | 32.648 | 68.767 | 282.04 | 506.09 | 760.54 | 77.237 | 382.82 | 167.5 | 1.1644 | 0.054015 | 11645 | 0.76868 | 32150 | 0.86892 | 0.71562 | 0.84999
8000 | 0 | 0.99 | 10.272 | 26.736 | 35.244 | 236.15 | 278.98 | 701.03 | 44.147 | 354.33 | 210.91 | 0.50345 | 0.029407 | 10264 | 0.6775 | 29647 | 0.80128 | 0.6893 | 0.85014
8000 | 0.1 | 0.99 | 10.403 | 26.913 | 35.491 | 236.62 | 280.47 | 700.95 | 44.321 | 353.82 | 183.32 | 0.58152 | 0.029524 | 10280 | 0.67858 | 29665 | 0.80174 | 0.6897 | 0.85001
8000 | 0.2 | 0.99 | 10.8 | 27.445 | 36.241 | 238.04 | 285.21 | 701.5 | 44.925 | 352.82 | 163.38 | 0.66297 | 0.029997 | 10343 | 0.68273 | 29732 | 0.80356 | 0.69184 | 0.85
8000 | 0.3 | 0.99 | 11.458 | 28.267 | 37.516 | 240.41 | 293.41 | 702.79 | 46.01 | 351.69 | 149.46 | 0.74468 | 0.030825 | 10450 | 0.68977 | 29847 | 0.80668 | 0.69553 | 0.85
8000 | 0.4 | 0.99 | 12.354 | 29.252 | 39.354 | 243.72 | 305.01 | 705.01 | 47.565 | 351.03 | 139.48 | 0.82849 | 0.032002 | 10593 | 0.69922 | 30013 | 0.81117 | 0.70025 | 0.84995
8000 | 0.5 | 0.99 | 13.459 | 30.258 | 41.811 | 247.98 | 321.2 | 709.1 | 49.765 | 351.87 | 133.8 | 0.90939 | 0.033698 | 10739 | 0.70883 | 30242 | 0.81736 | 0.70375 | 0.85
8000 | 0.6 | 0.99 | 14.741 | 31.14 | 44.96 | 253.19 | 341.49 | 715.05 | 52.548 | 354.29 | 130.31 | 0.99384 | 0.035868 | 10919 | 0.7207 | 30528 | 0.82508 | 0.70814 | 0.84999
8000 | 0.7 | 0.99 | 16.208 | 31.864 | 48.895 | 259.34 | 367.18 | 723.49 | 56.179 | 358.63 | 130.56 | 1.0697 | 0.038679 | 11127 | 0.73446 | 30872 | 0.83437 | 0.71305 | 0.85
8000 | 0.8 | 0.99 | 17.869 | 32.4 | 53.735 | 266.44 | 399.74 | 734.5 | 60.915 | 365.05 | 135.78 | 1.1249 | 0.042301 | 11331 | 0.74791 | 31271 | 0.84517 | 0.71637 | 0.85
8000 | 0.9 | 0.99 | 19.688 | 32.655 | 59.623 | 274.48 | 440.77 | 748.9 | 67.097 | 373.95 | 147.42 | 1.1497 | 0.04694 | 11517 | 0.76023 | 31727 | 0.85748 | 0.71742 | 0.84999
9000 | 0 | 0.99 | 9.0192 | 26.806 | 30.435 | 229.65 | 242.16 | 692.38 | 38.17 | 346.38 | 183.62 | 0.50399 | 0.025629 | 10163 | 0.67079 | 29245 | 0.79041 | 0.69206 | 0.85
9000 | 0.1 | 0.99 | 9.1338 | 26.984 | 30.649 | 230.11 | 243.48 | 692.52 | 38.352 | 345.98 | 160.04 | 0.58112 | 0.025758 | 10178 | 0.67182 | 29266 | 0.79098 | 0.69243 | 0.85002
9000 | 0.2 | 0.99 | 9.4801 | 27.51 | 31.297 | 231.49 | 247.6 | 692.99 | 38.874 | 344.99 | 142.77 | 0.66171 | 0.026164 | 10240 | 0.67589 | 29333 | 0.79277 | 0.69454 | 0.85
9000 | 0.3 | 0.99 | 10.055 | 28.326 | 32.397 | 233.79 | 254.71 | 694.13 | 39.814 | 343.85 | 130.74 | 0.74222 | 0.026875 | 10344 | 0.68279 | 29446 | 0.79585 | 0.69817 | 0.85
9000 | 0.4 | 0.99 | 10.837 | 29.303 | 33.985 | 237.01 | 264.78 | 696.18 | 41.163 | 343.15 | 122.16 | 0.8243 | 0.027887 | 10485 | 0.69209 | 29610 | 0.80027 | 0.70285 | 0.84996
9000 | 0.5 | 0.99 | 11.804 | 30.303 | 36.106 | 241.16 | 278.83 | 700.03 | 43.068 | 343.9 | 117.3 | 0.90321 | 0.029342 | 10629 | 0.70161 | 29836 | 0.80637 | 0.70637 | 0.85
9000 | 0.6 | 0.99 | 12.924 | 31.178 | 38.826 | 246.22 | 296.43 | 705.55 | 45.48 | 346.18 | 114.37 | 0.98481 | 0.031194 | 10805 | 0.71318 | 30117 | 0.81397 | 0.7106 | 0.85
9000 | 0.7 | 0.99 | 14.206 | 31.892 | 42.225 | 252.2 | 318.69 | 713.5 | 48.621 | 350.35 | 114.64 | 1.0583 | 0.033599 | 11008 | 0.72662 | 30455 | 0.82312 | 0.71535 | 0.85
9000 | 0.8 | 0.99 | 15.658 | 32.42 | 46.404 | 259.11 | 346.95 | 724.04 | 52.723 | 356.56 | 119.3 | 1.1112 | 0.036712 | 11208 | 0.73983 | 30850 | 0.83377 | 0.71859 | 0.85
9000 | 0.9 | 0.99 | 17.246 | 32.665 | 51.489 | 266.93 | 382.52 | 737.82 | 58.079 | 365.2 | 129.51 | 1.135 | 0.040708 | 11390 | 0.75181 | 31298 | 0.8459 | 0.71945 | 0.84999
10000 | 0 | 0.99 | 7.8909 | 26.884 | 26.172 | 223.15 | 209.35 | 684.51 | 32.869 | 338.62 | 159.35 | 0.50574 | 0.022319 | 10061 | 0.66408 | 28843 | 0.77953 | 0.69505 | 0.85001
10000 | 0.1 | 0.99 | 7.9894 | 27.057 | 26.355 | 223.6 | 210.51 | 685.08 | 33.056 | 338.32 | 139.29 | 0.58184 | 0.022444 | 10075 | 0.66504 | 28863 | 0.78009 | 0.69535 | 0.85002
10000 | 0.2 | 0.99 | 8.2914 | 27.581 | 26.912 | 224.94 | 214.09 | 685.36 | 33.505 | 337.31 | 124.39 | 0.66161 | 0.022792 | 10137 | 0.66908 | 28928 | 0.78185 | 0.69749 | 0.85
10000 | 0.3 | 0.99 | 8.7922 | 28.393 | 27.859 | 227.18 | 220.28 | 686.22 | 34.318 | 336.14 | 114.06 | 0.74079 | 0.023401 | 10240 | 0.67588 | 29041 | 0.78488 | 0.7011 | 0.85
10000 | 0.4 | 0.99 | 9.4721 | 29.36 | 29.225 | 230.31 | 228.99 | 687.96 | 35.481 | 335.39 | 106.68 | 0.82124 | 0.024263 | 10377 | 0.68498 | 29202 | 0.78923 | 0.70569 | 0.84996
10000 | 0.5 | 0.99 | 10.314 | 30.353 | 31.049 | 234.33 | 241.13 | 691.47 | 37.125 | 336.05 | 102.57 | 0.89804 | 0.025509 | 10521 | 0.69444 | 29424 | 0.79523 | 0.70926 | 0.85
10000 | 0.6 | 0.99 | 11.291 | 31.222 | 33.388 | 239.25 | 256.36 | 696.71 | 39.21 | 338.2 | 100.17 | 0.97672 | 0.027095 | 10692 | 0.70577 | 29701 | 0.80272 | 0.71338 | 0.85
10000 | 0.7 | 0.99 | 12.405 | 31.923 | 36.311 | 245.07 | 275.58 | 704.19 | 41.915 | 342.18 | 100.44 | 1.0476 | 0.029139 | 10890 | 0.71882 | 30034 | 0.81173 | 0.7179 | 0.85
10000 | 0.8 | 0.99 | 13.668 | 32.442 | 39.905 | 251.77 | 299.99 | 714.15 | 45.454 | 348.17 | 104.55 | 1.098 | 0.031794 | 11085 | 0.7317 | 30422 | 0.82223 | 0.72097 | 0.85
10000 | 0.9 | 0.99 | 15.051 | 32.678 | 44.279 | 259.38 | 330.73 | 727.3 | 50.074 | 356.54 | 113.51 | 1.1203 | 0.035217 | 11263 | 0.74344 | 30865 | 0.83418 | 0.72172 | 0.84999
11000 | 0 | 0.99 | 6.8763 | 26.964 | 22.406 | 216.65 | 180.24 | 678.92 | 28.231 | 331.26 | 138.25 | 0.50805 | 0.019453 | 9959.9 | 0.65742 | 28435 | 0.7685 | 0.69832 | 0.85
11000 | 0.1 | 0.99 | 6.9614 | 27.134 | 22.563 | 217.08 | 181.21 | 678.98 | 28.372 | 330.86 | 120.83 | 0.58406 | 0.019545 | 9972.9 | 0.65828 | 28455 | 0.76905 | 0.69853 | 0.85002
11000 | 0.2 | 0.99 | 7.2222 | 27.651 | 23.04 | 218.39 | 184.29 | 679.09 | 28.755 | 329.83 | 108.01 | 0.66318 | 0.019838 | 10032 | 0.6622 | 28519 | 0.77078 | 0.70059 | 0.85
11000 | 0.3 | 0.99 | 7.6552 | 28.453 | 23.851 | 220.56 | 189.6 | 679.64 | 29.452 | 328.62 | 99.138 | 0.74125 | 0.020352 | 10132 | 0.66879 | 28629 | 0.77376 | 0.70407 | 0.85
11000 | 0.4 | 0.99 | 8.2426 | 29.406 | 25.019 | 223.6 | 197.11 | 681.06 | 30.466 | 327.82 | 92.951 | 0.81907 | 0.021085 | 10266 | 0.6776 | 28787 | 0.77803 | 0.70848 | 0.84996
11000 | 0.5 | 0.99 | 8.9756 | 30.401 | 26.581 | 227.51 | 207.67 | 683.87 | 31.869 | 328.35 | 89.426 | 0.89424 | 0.022147 | 10412 | 0.68728 | 29006 | 0.78396 | 0.71241 | 0.85
11000 | 0.6 | 0.99 | 9.8252 | 31.27 | 28.584 | 232.28 | 220.83 | 688.56 | 33.664 | 330.34 | 87.485 | 0.96989 | 0.023499 | 10580 | 0.69838 | 29279 | 0.79132 | 0.71642 | 0.85
11000 | 0.7 | 0.99 | 10.791 | 31.961 | 31.086 | 237.93 | 237.37 | 695.6 | 35.986 | 334.15 | 87.788 | 1.0382 | 0.02524 | 10773 | 0.7111 | 29607 | 0.8002 | 0.72077 | 0.85
11000 | 0.8 | 0.99 | 11.885 | 32.467 | 34.164 | 244.44 | 258.34 | 704.98 | 39.023 | 339.9 | 91.39 | 1.086 | 0.027488 | 10962 | 0.72359 | 29990 | 0.81053 | 0.72359 | 0.85
11000 | 0.9 | 0.99 | 13.084 | 32.693 | 37.908 | 251.82 | 284.81 | 717.45 | 42.994 | 348 | 99.238 | 1.106 | 0.030398 | 11136 | 0.73505 | 30425 | 0.82231 | 0.7242 | 0.84999
12000 | 0 | 0.99 | 5.8928 | 27.054 | 19.137 | 216.65 | 155 | 696.63 | 24.191 | 334.67 | 119.9 | 0.52047 | 0.017283 | 10020 | 0.66135 | 28455 | 0.76905 | 0.70249 | 0.84999
12000 | 0.1 | 0.99 | 5.9667 | 27.23 | 19.271 | 217.08 | 155.84 | 696.7 | 24.314 | 334.23 | 105 | 0.59713 | 0.017365 | 10033 | 0.66221 | 28475 | 0.7696 | 0.7027 | 0.85002
12000 | 0.2 | 0.99 | 6.1875 | 27.736 | 19.679 | 218.39 | 158.47 | 696.64 | 24.642 | 333.15 | 94.009 | 0.67669 | 0.017618 | 10090 | 0.66602 | 28539 | 0.77133 | 0.70463 | 0.85
12000 | 0.3 | 0.99 | 6.5547 | 28.524 | 20.371 | 220.56 | 163.01 | 696.91 | 25.239 | 331.85 | 86.405 | 0.75474 | 0.018061 | 10188 | 0.67246 | 28649 | 0.77429 | 0.70793 | 0.85
12000 | 0.4 | 0.99 | 7.053 | 29.459 | 21.369 | 223.6 | 169.43 | 697.98 | 26.111 | 330.92 | 81.15 | 0.83175 | 0.018693 | 10318 | 0.68108 | 28806 | 0.77853 | 0.71212 | 0.84996
12000 | 0.5 | 0.99 | 7.6856 | 30.478 | 22.704 | 227.51 | 178.39 | 700.25 | 27.293 | 331.15 | 78.028 | 0.90707 | 0.019601 | 10469 | 0.69105 | 29021 | 0.78435 | 0.71631 | 0.84992
12000 | 0.6 | 0.99 | 8.4021 | 31.309 | 24.414 | 232.28 | 189.85 | 704.36 | 28.856 | 333.18 | 76.661 | 0.97918 | 0.020789 | 10632 | 0.70181 | 29297 | 0.7918 | 0.71994 | 0.85
12000 | 0.7 | 0.99 | 9.2252 | 31.99 | 26.551 | 237.93 | 204.15 | 710.7 | 30.85 | 336.92 | 77.067 | 1.0452 | 0.022308 | 10824 | 0.71444 | 29625 | 0.80067 | 0.72415 | 0.84999
12000 | 0.8 | 0.99 | 10.156 | 32.481 | 29.18 | 244.44 | 222.2 | 719.67 | 33.456 | 342.63 | 80.294 | 1.0913 | 0.024267 | 11010 | 0.72672 | 30007 | 0.811 | 0.72672 | 0.84999
12000 | 0.9 | 0.99 | 11.175 | 32.692 | 32.378 | 251.82 | 244.94 | 731.84 | 36.864 | 350.71 | 87.218 | 1.1096 | 0.026803 | 11180 | 0.73797 | 30442 | 0.82277 | 0.72707 | 0.84999
13000 | 0 | 0.99 | 5.0544 | 27.168 | 16.345 | 216.65 | 133.39 | 716.27 | 20.742 | 338.45 | 104.23 | 0.53412 | 0.015418 | 10087 | 0.66579 | 28478 | 0.76967 | 0.70721 | 0.85
13000 | 0.1 | 0.99 | 5.1162 | 27.336 | 16.46 | 217.08 | 134.11 | 716.2 | 20.842 | 338.01 | 91.397 | 0.61186 | 0.015487 | 10099 | 0.6666 | 28498 | 0.77022 | 0.70736 | 0.85001
13000 | 0.2 | 0.99 | 5.3026 | 27.829 | 16.808 | 218.39 | 136.35 | 715.95 | 21.126 | 336.86 | 81.975 | 0.69174 | 0.015704 | 10153 | 0.67018 | 28561 | 0.77193 | 0.70903 | 0.85
13000 | 0.3 | 0.99 | 5.6135 | 28.6 | 17.399 | 220.56 | 140.24 | 715.87 | 21.637 | 335.45 | 75.44 | 0.76986 | 0.016085 | 10248 | 0.67644 | 28670 | 0.77487 | 0.71212 | 0.85
13000 | 0.4 | 0.99 | 6.034 | 29.508 | 18.252 | 223.6 | 145.85 | 716.55 | 22.382 | 334.55 | 70.966 | 0.84698 | 0.016646 | 10381 | 0.68523 | 28831 | 0.77921 | 0.71645 | 0.85
13000 | 0.5 | 0.99 | 6.5726 | 30.516 | 19.392 | 227.51 | 153.39 | 718.29 | 23.403 | 334.45 | 68.358 | 0.9198 | 0.017413 | 10526 | 0.69477 | 29040 | 0.78487 | 0.72016 | 0.84992
13000 | 0.6 | 0.99 | 7.1845 | 31.344 | 20.853 | 232.28 | 163.24 | 721.75 | 24.742 | 336.32 | 67.261 | 0.99003 | 0.018442 | 10686 | 0.70535 | 29315 | 0.7923 | 0.72357 | 0.85
13000 | 0.7 | 0.99 | 7.8836 | 32.008 | 22.678 | 237.93 | 175.5 | 727.55 | 26.447 | 339.94 | 67.656 | 1.0544 | 0.019756 | 10872 | 0.7176 | 29643 | 0.80115 | 0.72735 | 0.84999
13000 | 0.8 | 0.99 | 8.6757 | 32.486 | 24.923 | 244.44 | 191.06 | 735.95 | 28.686 | 345.58 | 70.577 | 1.0981 | 0.021465 | 11056 | 0.72975 | 30025 | 0.81148 | 0.72975 | 0.84999
13000 | 0.9 | 0.99 | 9.5433 | 32.688 | 27.654 | 251.82 | 210.71 | 747.56 | 31.616 | 353.66 | 76.744 | 1.1138 | 0.023673 | 11226 | 0.74098 | 30461 | 0.82326 | 0.73004 | 0.84999
14000 | 0 | 0.99 | 4.3349 | 27.281 | 13.961 | 216.65 | 114.88 | 738.49 | 17.79 | 342.76 | 90.714 | 0.5498 | 0.013813 | 10159 | 0.67058 | 28503 | 0.77035 | 0.71229 | 0.85
14000 | 0.1 | 0.99 | 4.3876 | 27.447 | 14.059 | 217.08 | 115.51 | 738.29 | 17.873 | 342.28 | 79.682 | 0.62861 | 0.013872 | 10171 | 0.67136 | 28523 | 0.77089 | 0.71241 | 0.85
14000 | 0.2 | 0.99 | 4.545 | 27.927 | 14.356 | 218.39 | 117.42 | 737.81 | 18.119 | 341.06 | 71.609 | 0.70886 | 0.014058 | 10222 | 0.67471 | 28586 | 0.77259 | 0.71383 | 0.85
14000 | 0.3 | 0.99 | 4.8077 | 28.679 | 14.861 | 220.56 | 120.74 | 737.33 | 18.555 | 339.52 | 65.988 | 0.7871 | 0.014384 | 10314 | 0.68076 | 28694 | 0.77552 | 0.71667 | 0.85
14000 | 0.4 | 0.99 | 5.1653 | 29.574 | 15.589 | 223.6 | 125.54 | 737.45 | 19.194 | 338.44 | 62.183 | 0.86336 | 0.014868 | 10444 | 0.68936 | 28854 | 0.77983 | 0.72078 | 0.85
14000 | 0.5 | 0.99 | 5.6159 | 30.528 | 16.563 | 227.51 | 132.07 | 738.55 | 20.076 | 338.35 | 60.027 | 0.93467 | 0.015538 | 10588 | 0.69891 | 29066 | 0.78558 | 0.72446 | 0.85001
14000 | 0.6 | 0.99 | 6.1446 | 31.386 | 17.81 | 232.28 | 140.48 | 741.35 | 21.224 | 339.85 | 59.168 | 1.0022 | 0.016422 | 10746 | 0.70933 | 29336 | 0.79286 | 0.72766 | 0.85
14000 | 0.7 | 0.99 | 6.7386 | 32.032 | 19.37 | 237.93 | 150.97 | 746.42 | 22.683 | 343.3 | 59.551 | 1.0644 | 0.017555 | 10925 | 0.72114 | 29662 | 0.80168 | 0.73094 | 0.84999
14000 | 0.8 | 0.99 | 7.4105 | 32.488 | 21.287 | 244.44 | 164.29 | 754.11 | 24.602 | 348.82 | 62.11 | 1.106 | 0.019024 | 11102 | 0.73283 | 30043 | 0.81198 | 0.73283 | 0.84999
14000 | 0.9 | 0.99 | 8.1478 | 32.675 | 23.62 | 251.82 | 181.15 | 765.05 | 27.116 | 356.83 | 67.531 | 1.1197 | 0.020941 | 11269 | 0.74382 | 30479 | 0.82375 | 0.73283 | 0.84999
15000 | 0 | 0.99 | 3.7206 | 27.414 | 11.924 | 216.65 | 99.072 | 763.97 | 15.269 | 347.67 | 79.161 | 0.56723 | 0.012436 | 10243 | 0.67608 | 28532 | 0.77113 | 0.71814 | 0.85
15000 | 0.1 | 0.99 | 3.7655 | 27.579 | 12.008 | 217.08 | 99.606 | 763.64 | 15.338 | 347.14 | 69.677 | 0.64708 | 0.012487 | 10254 | 0.67685 | 28552 | 0.77167 | 0.71824 | 0.84999
15000 | 0.2 | 0.99 | 3.8983 | 28.044 | 12.262 | 218.39 | 101.24 | 762.86 | 15.55 | 345.83 | 62.747 | 0.72768 | 0.012645 | 10301 | 0.67991 | 28614 | 0.77335 | 0.71933 | 0.85
15000 | 0.3 | 0.99 | 4.1196 | 28.771 | 12.693 | 220.56 | 104.06 | 761.88 | 15.923 | 344.16 | 57.891 | 0.80604 | 0.012923 | 10388 | 0.68567 | 28721 | 0.77625 | 0.72185 | 0.85
15000 | 0.4 | 0.99 | 4.423 | 29.65 | 13.315 | 223.6 | 108.18 | 761.29 | 16.47 | 342.87 | 54.645 | 0.88132 | 0.013338 | 10514 | 0.69398 | 28880 | 0.78053 | 0.72561 | 0.85
15000 | 0.5 | 0.99 | 4.8053 | 30.583 | 14.146 | 227.51 | 113.77 | 761.6 | 17.227 | 342.56 | 52.824 | 0.95101 | 0.013913 | 10659 | 0.70358 | 29091 | 0.78625 | 0.7293 | 0.85001
15000 | 0.6 | 0.99 | 5.2565 | 31.435 | 15.212 | 232.28 | 120.99 | 763.49 | 18.217 | 343.82 | 52.203 | 1.0151 | 0.014675 | 10814 | 0.71382 | 29359 | 0.79349 | 0.73227 | 0.85001
15000 | 0.7 | 0.99 | 5.7613 | 32.064 | 16.544 | 237.93 | 129.99 | 767.69 | 19.469 | 347.08 | 52.591 | 1.0747 | 0.015653 | 10985 | 0.72511 | 29684 | 0.80228 | 0.73497 | 0.84999
15000 | 0.8 | 0.99 | 6.331 | 32.496 | 18.182 | 244.44 | 141.39 | 774.54 | 21.115 | 352.47 | 54.855 | 1.1141 | 0.016925 | 11156 | 0.73636 | 30064 | 0.81255 | 0.73636 | 0.85
15000 | 0.9 | 0.99 | 6.9565 | 32.663 | 20.174 | 251.82 | 155.83 | 784.58 | 23.267 | 360.36 | 59.564 | 1.1265 | 0.018583 | 11316 | 0.74691 | 30499 | 0.82429 | 0.73588 | 0.84999
控制80%高压相对折合转速，限制物理转速不超过100%
Alt（m） | Ma | P2/P1 | W2(kg/s) | W2Rstd（kg/s） | Pt2（Kpa） | Tt2（K） | Pt3（Kpa） | Tt5(K) | Pt8（Kpa） | Tt8（K） | FN（DaN） | SFC(kg/（DaN.H）) | WF（kg/s） | NL(rpm/min) | RNL(%) | NH(rpm/min) | RNH(%) | RNLcor(%) | RNHcor(%)
0 | 0 | 0.99 | 20.186 | 20.403 | 100.31 | 288.53 | 537.32 | 799.61 | 114.26 | 410.5 | 327.27 | 0.63629 | 0.05767 | 8962.2 | 0.59157 | 30338 | 0.81995 | 0.5445 | 0.8
0 | 0.1 | 0.99 | 20.567 | 20.664 | 101.02 | 289.1 | 539.95 | 799.79 | 114.74 | 409.44 | 268.49 | 0.77902 | 0.057926 | 8971 | 0.59214 | 30358 | 0.8205 | 0.54449 | 0.8
0 | 0.2 | 0.99 | 21.724 | 21.438 | 103.15 | 290.8 | 548.25 | 800.13 | 116.14 | 406.29 | 225.5 | 0.9405 | 0.058735 | 9008.1 | 0.5946 | 30422 | 0.82221 | 0.54514 | 0.8
0 | 0.3 | 0.99 | 23.605 | 22.613 | 106.78 | 293.65 | 562.65 | 801.19 | 118.64 | 402.46 | 193.28 | 1.1239 | 0.060163 | 9071.3 | 0.59876 | 30534 | 0.82525 | 0.54629 | 0.80001
0 | 0.4 | 0.99 | 26.133 | 24.028 | 112 | 297.66 | 583.69 | 803.61 | 122.29 | 399.4 | 167.15 | 1.3462 | 0.06232 | 9222.9 | 0.60877 | 30704 | 0.82983 | 0.55167 | 0.8
0 | 0.5 | 0.99 | 29.156 | 25.451 | 118.99 | 302.81 | 611.88 | 808.16 | 127.19 | 398.33 | 144.07 | 1.6373 | 0.065326 | 9452.7 | 0.62394 | 30936 | 0.83612 | 0.56059 | 0.80001
0 | 0.6 | 0.99 | 32.632 | 26.766 | 127.94 | 309.11 | 648.13 | 814.96 | 133.61 | 399.58 | 123.74 | 2.0215 | 0.069277 | 9657.1 | 0.63743 | 31230 | 0.84405 | 0.56685 | 0.80001
0 | 0.7 | 0.99 | 36.66 | 27.983 | 139.13 | 316.56 | 694.91 | 824.54 | 142 | 403.13 | 108.81 | 2.4737 | 0.074542 | 9918.2 | 0.65467 | 31583 | 0.85361 | 0.57529 | 0.8
0 | 0.8 | 0.99 | 41.177 | 28.987 | 152.9 | 325.16 | 754.53 | 837.76 | 152.95 | 409.32 | 101.62 | 2.8955 | 0.081488 | 10232 | 0.6754 | 31996 | 0.86476 | 0.5856 | 0.8
1000 | 0 | 0.99 | 18.128 | 20.424 | 88.976 | 282.02 | 477.71 | 784.72 | 101.42 | 401.91 | 291.12 | 0.63078 | 0.050857 | 8871.3 | 0.58556 | 29998 | 0.81075 | 0.54515 | 0.8
1000 | 0.1 | 0.99 | 18.471 | 20.686 | 89.6 | 282.58 | 480 | 784.67 | 101.81 | 400.66 | 238.88 | 0.7719 | 0.051068 | 8878.6 | 0.58605 | 30018 | 0.81129 | 0.54507 | 0.8
1000 | 0.2 | 0.99 | 19.505 | 21.454 | 91.493 | 284.24 | 487.24 | 784.54 | 103.04 | 397.47 | 200.57 | 0.9314 | 0.051737 | 8914.3 | 0.5884 | 30080 | 0.81297 | 0.54565 | 0.8
1000 | 0.3 | 0.99 | 21.191 | 22.627 | 94.709 | 287.03 | 499.85 | 785.11 | 105.26 | 393.58 | 171.85 | 1.1124 | 0.052944 | 8975.3 | 0.59243 | 30191 | 0.81598 | 0.54672 | 0.80001
1000 | 0.4 | 0.99 | 23.46 | 24.043 | 99.348 | 290.95 | 518.54 | 787.45 | 108.5 | 390.53 | 148.73 | 1.3311 | 0.054831 | 9126.2 | 0.60239 | 30359 | 0.82051 | 0.55215 | 0.80001
1000 | 0.5 | 0.99 | 26.175 | 25.468 | 105.55 | 296 | 543.6 | 791.86 | 112.85 | 389.45 | 128.28 | 1.6172 | 0.057454 | 9352.8 | 0.61734 | 30589 | 0.82672 | 0.56101 | 0.80001
1000 | 0.6 | 0.99 | 29.291 | 26.78 | 113.49 | 302.17 | 575.76 | 798.51 | 118.54 | 390.65 | 110.16 | 1.996 | 0.060895 | 9554 | 0.63063 | 30879 | 0.83456 | 0.5672 | 0.80001
1000 | 0.7 | 0.99 | 32.902 | 27.993 | 123.42 | 309.45 | 617.26 | 807.85 | 125.98 | 394.16 | 96.888 | 2.4409 | 0.065495 | 9811.4 | 0.64762 | 31228 | 0.844 | 0.57558 | 0.8
1000 | 0.8 | 0.99 | 36.952 | 28.995 | 135.62 | 317.86 | 670.15 | 820.7 | 135.69 | 400.28 | 90.482 | 2.8558 | 0.071564 | 10121 | 0.66807 | 31636 | 0.85503 | 0.58585 | 0.8
2000 | 0 | 0.99 | 16.265 | 20.477 | 78.7 | 275.52 | 424.38 | 772.22 | 89.761 | 393.43 | 259.22 | 0.62624 | 0.044958 | 8788.8 | 0.58012 | 29655 | 0.80149 | 0.54643 | 0.8
2000 | 0.1 | 0.99 | 16.566 | 20.731 | 79.253 | 276.06 | 426.36 | 772.17 | 90.109 | 392.27 | 212.76 | 0.76605 | 0.045138 | 8795.6 | 0.58057 | 29675 | 0.80202 | 0.54631 | 0.8
2000 | 0.2 | 0.99 | 17.488 | 21.494 | 80.926 | 277.69 | 432.73 | 772.08 | 91.21 | 389.13 | 178.81 | 0.92325 | 0.045722 | 8830.1 | 0.58285 | 29736 | 0.80368 | 0.54684 | 0.8
2000 | 0.3 | 0.99 | 18.99 | 22.659 | 83.772 | 280.41 | 443.86 | 772.33 | 93.165 | 385.28 | 153.29 | 1.1014 | 0.046759 | 8889.2 | 0.58675 | 29846 | 0.80664 | 0.54783 | 0.80001
2000 | 0.4 | 0.99 | 21.011 | 24.061 | 87.875 | 284.23 | 460.09 | 773.6 | 96.013 | 382.11 | 132.46 | 1.3173 | 0.048325 | 9035.6 | 0.59641 | 30011 | 0.81111 | 0.55309 | 0.8
2000 | 0.5 | 0.99 | 23.432 | 25.477 | 93.358 | 289.17 | 481.89 | 776.66 | 99.857 | 380.83 | 114.09 | 1.5986 | 0.050512 | 9254.4 | 0.61085 | 30238 | 0.81725 | 0.56163 | 0.80001
2000 | 0.6 | 0.99 | 26.22 | 26.788 | 100.39 | 295.21 | 510.09 | 782.07 | 104.88 | 381.8 | 97.86 | 1.9713 | 0.053426 | 9450.3 | 0.62378 | 30524 | 0.82497 | 0.56761 | 0.80001
2000 | 0.7 | 0.99 | 29.466 | 28.014 | 109.17 | 302.35 | 546.95 | 790.96 | 111.37 | 385.16 | 85.457 | 2.4265 | 0.057429 | 9709 | 0.64086 | 30869 | 0.8343 | 0.57623 | 0.79998
2000 | 0.8 | 0.99 | 33.079 | 29.005 | 119.97 | 310.56 | 593.65 | 803.77 | 120.05 | 391.13 | 80.411 | 2.8157 | 0.062704 | 10010 | 0.6607 | 31272 | 0.84519 | 0.58616 | 0.8
3000 | 0 | 0.99 | 14.558 | 20.534 | 69.407 | 269.01 | 376.2 | 759.62 | 79.213 | 384.97 | 230.24 | 0.62213 | 0.03967 | 8706.3 | 0.57468 | 29312 | 0.79222 | 0.54781 | 0.8001
3000 | 0.1 | 0.99 | 14.826 | 20.788 | 69.895 | 269.54 | 377.91 | 759.81 | 79.542 | 383.91 | 189.28 | 0.75993 | 0.039836 | 8714.5 | 0.57521 | 29328 | 0.79265 | 0.54778 | 0.8
3000 | 0.2 | 0.99 | 15.646 | 21.547 | 71.371 | 271.13 | 383.51 | 759.71 | 80.512 | 380.84 | 159.21 | 0.91498 | 0.040345 | 8748.5 | 0.57746 | 29389 | 0.79429 | 0.5483 | 0.8
3000 | 0.3 | 0.99 | 16.98 | 22.699 | 73.881 | 273.79 | 393.2 | 760.02 | 82.231 | 377.06 | 136.52 | 1.0909 | 0.041244 | 8804.9 | 0.58118 | 29497 | 0.79721 | 0.54915 | 0.80001
3000 | 0.4 | 0.99 | 18.775 | 24.091 | 77.499 | 277.52 | 407.51 | 761.23 | 84.742 | 373.94 | 118.09 | 1.3029 | 0.04261 | 8948.9 | 0.59068 | 29660 | 0.80162 | 0.55436 | 0.8
3000 | 0.5 | 0.99 | 20.931 | 25.497 | 82.336 | 282.34 | 426.77 | 764.18 | 88.139 | 372.66 | 101.92 | 1.5773 | 0.044523 | 9162.9 | 0.60481 | 29884 | 0.80768 | 0.56276 | 0.80001
3000 | 0.6 | 0.99 | 23.413 | 26.8 | 88.535 | 288.24 | 451.52 | 768.92 | 92.555 | 373.5 | 87.44 | 1.9422 | 0.047033 | 9354.5 | 0.61746 | 30167 | 0.81533 | 0.56862 | 0.80001
3000 | 0.7 | 0.99 | 26.304 | 28.02 | 96.282 | 295.22 | 483.51 | 775.77 | 98.259 | 376.46 | 76.062 | 2.3914 | 0.050374 | 9605.2 | 0.63401 | 30507 | 0.82452 | 0.57691 | 0.79998
3000 | 0.8 | 0.99 | 29.533 | 29.014 | 105.81 | 303.27 | 524.44 | 786.78 | 105.9 | 382.04 | 71.318 | 2.7756 | 0.054821 | 9897.7 | 0.65331 | 30904 | 0.83524 | 0.58654 | 0.8
4000 | 0 | 0.99 | 12.999 | 20.602 | 61.024 | 262.5 | 332.51 | 747.82 | 69.732 | 376.72 | 204.27 | 0.61822 | 0.034975 | 8627.7 | 0.56948 | 28959 | 0.78267 | 0.54954 | 0.8
4000 | 0.1 | 0.99 | 13.237 | 20.852 | 61.452 | 263.02 | 334.07 | 747.76 | 70.006 | 375.61 | 168.03 | 0.75451 | 0.035112 | 8634.2 | 0.56992 | 28978 | 0.78319 | 0.54942 | 0.8
4000 | 0.2 | 0.99 | 13.965 | 21.607 | 62.75 | 264.57 | 339.02 | 747.62 | 70.86 | 372.6 | 141.52 | 0.90719 | 0.035555 | 8668 | 0.57214 | 29038 | 0.7848 | 0.54995 | 0.8
4000 | 0.3 | 0.99 | 15.148 | 22.752 | 64.957 | 267.17 | 347.58 | 747.87 | 72.373 | 368.9 | 121.48 | 1.08 | 0.036335 | 8723.5 | 0.57581 | 29144 | 0.78768 | 0.55078 | 0.80001
4000 | 0.4 | 0.99 | 16.736 | 24.127 | 68.139 | 270.81 | 360.05 | 749.09 | 74.577 | 365.83 | 105.14 | 1.2882 | 0.037512 | 8863.6 | 0.58506 | 29305 | 0.79202 | 0.55585 | 0.8
4000 | 0.5 | 0.99 | 18.648 | 25.522 | 72.391 | 275.51 | 376.94 | 751.92 | 77.563 | 364.54 | 90.886 | 1.5562 | 0.039171 | 9071.7 | 0.59879 | 29526 | 0.798 | 0.56402 | 0.80001
4000 | 0.6 | 0.99 | 20.852 | 26.816 | 77.842 | 281.27 | 398.75 | 756.48 | 81.444 | 365.32 | 78.148 | 1.911 | 0.04136 | 9260 | 0.61122 | 29805 | 0.80555 | 0.56981 | 0.80001
4000 | 0.7 | 0.99 | 23.42 | 28.029 | 84.654 | 288.08 | 426.93 | 763.11 | 86.461 | 368.18 | 68.188 | 2.3446 | 0.044275 | 9506.5 | 0.62749 | 30142 | 0.81466 | 0.57801 | 0.79998
4000 | 0.8 | 0.99 | 26.289 | 29.017 | 93.031 | 295.95 | 462.7 | 773.02 | 93.172 | 373.46 | 63.849 | 2.7202 | 0.0481 | 9792.8 | 0.64639 | 30534 | 0.82524 | 0.58745 | 0.8
5000 | 0 | 0.99 | 11.577 | 20.674 | 53.48 | 256 | 293.05 | 735.89 | 61.135 | 368.47 | 180.22 | 0.61644 | 0.030767 | 8549 | 0.56429 | 28606 | 0.77312 | 0.55141 | 0.80001
5000 | 0.1 | 0.99 | 11.788 | 20.925 | 53.855 | 256.5 | 294.52 | 736.14 | 61.425 | 367.39 | 148.9 | 0.74952 | 0.030908 | 8555.3 | 0.5647 | 28624 | 0.77362 | 0.55127 | 0.8
5000 | 0.2 | 0.99 | 12.432 | 21.675 | 54.993 | 258.01 | 298.88 | 735.94 | 62.174 | 364.45 | 125.55 | 0.89997 | 0.031293 | 8588.8 | 0.56692 | 28683 | 0.77521 | 0.55181 | 0.8
5000 | 0.3 | 0.99 | 13.478 | 22.811 | 56.927 | 260.54 | 306.42 | 736.1 | 63.5 | 360.82 | 107.92 | 1.0697 | 0.031971 | 8643.4 | 0.57052 | 28788 | 0.77805 | 0.55261 | 0.80001
5000 | 0.4 | 0.99 | 14.882 | 24.175 | 59.715 | 264.1 | 317.38 | 737.18 | 65.432 | 357.79 | 93.534 | 1.2736 | 0.032992 | 8781.5 | 0.57964 | 28946 | 0.78233 | 0.55765 | 0.8
5000 | 0.5 | 0.99 | 16.569 | 25.554 | 63.442 | 268.68 | 332.09 | 739.94 | 68.049 | 356.49 | 80.974 | 1.5347 | 0.034417 | 8982.3 | 0.59289 | 29164 | 0.78821 | 0.56552 | 0.80001
5000 | 0.6 | 0.99 | 18.519 | 26.837 | 68.22 | 274.3 | 351.17 | 744.33 | 71.443 | 357.19 | 69.735 | 1.8799 | 0.036307 | 9166.1 | 0.60502 | 29439 | 0.79566 | 0.57115 | 0.80001
5000 | 0.7 | 0.99 | 20.793 | 28.04 | 74.19 | 280.94 | 375.91 | 750.7 | 75.844 | 359.94 | 61.069 | 2.2964 | 0.038838 | 9407.5 | 0.62096 | 29772 | 0.80464 | 0.57922 | 0.79998
5000 | 0.8 | 0.99 | 23.335 | 29.023 | 81.532 | 288.62 | 407.34 | 760.29 | 81.726 | 365.06 | 57.315 | 2.6564 | 0.042165 | 9689.4 | 0.63957 | 30160 | 0.81513 | 0.58859 | 0.8
6000 | 0 | 0.99 | 10.283 | 20.757 | 46.709 | 249.49 | 257.69 | 725.08 | 53.508 | 360.33 | 159.59 | 0.61241 | 0.027068 | 8470.7 | 0.55912 | 28247 | 0.76344 | 0.55344 | 0.8
6000 | 0.1 | 0.99 | 10.469 | 21.006 | 47.037 | 249.98 | 258.91 | 724.99 | 53.718 | 359.27 | 131.63 | 0.74538 | 0.027173 | 8477.6 | 0.55958 | 28266 | 0.76394 | 0.55335 | 0.8
6000 | 0.2 | 0.99 | 11.038 | 21.752 | 48.031 | 251.46 | 262.75 | 724.76 | 54.376 | 356.38 | 111.18 | 0.89341 | 0.027509 | 8511.3 | 0.5618 | 28324 | 0.76551 | 0.55391 | 0.8
6000 | 0.3 | 0.99 | 11.959 | 22.878 | 49.72 | 253.92 | 269.36 | 724.79 | 55.535 | 352.82 | 95.699 | 1.0601 | 0.028096 | 8564.6 | 0.56532 | 28427 | 0.76831 | 0.55467 | 0.80001
6000 | 0.4 | 0.99 | 13.196 | 24.229 | 52.156 | 257.39 | 278.98 | 725.71 | 57.223 | 349.84 | 83.081 | 1.2595 | 0.028979 | 8700.5 | 0.57429 | 28584 | 0.77253 | 0.55966 | 0.8
6000 | 0.5 | 0.99 | 14.684 | 25.597 | 55.411 | 261.86 | 291.89 | 728.27 | 59.512 | 348.52 | 72.113 | 1.5128 | 0.030213 | 8896.1 | 0.5872 | 28798 | 0.77833 | 0.56734 | 0.80001
6000 | 0.6 | 0.99 | 16.401 | 26.864 | 59.584 | 267.33 | 308.46 | 732.51 | 62.469 | 349.15 | 62.2 | 1.848 | 0.031834 | 9074.2 | 0.59896 | 29069 | 0.78566 | 0.57275 | 0.80001
6000 | 0.7 | 0.99 | 18.406 | 28.055 | 64.799 | 273.8 | 330.04 | 738.63 | 66.315 | 351.76 | 54.647 | 2.2472 | 0.03401 | 9308.9 | 0.61445 | 29397 | 0.79451 | 0.58057 | 0.79998
6000 | 0.8 | 0.99 | 20.65 | 29.03 | 71.212 | 281.28 | 357.55 | 747.83 | 71.453 | 356.7 | 51.414 | 2.5907 | 0.036888 | 9585.6 | 0.63272 | 29780 | 0.80486 | 0.58983 | 0.8
7000 | 0 | 0.99 | 9.1072 | 20.846 | 40.65 | 242.99 | 225.87 | 714.09 | 46.609 | 352.18 | 140.34 | 0.61134 | 0.023761 | 8392.5 | 0.55396 | 27889 | 0.75375 | 0.55562 | 0.80012
7000 | 0.1 | 0.99 | 9.2721 | 21.096 | 40.936 | 243.46 | 226.91 | 714.42 | 46.819 | 351.24 | 116.13 | 0.74206 | 0.023866 | 8401.1 | 0.55453 | 27903 | 0.75415 | 0.55564 | 0.8
7000 | 0.2 | 0.99 | 9.7725 | 21.839 | 41.8 | 244.9 | 230.3 | 714.19 | 47.395 | 348.43 | 98.284 | 0.88769 | 0.024162 | 8435.9 | 0.55682 | 27961 | 0.7557 | 0.5563 | 0.8
7000 | 0.3 | 0.99 | 10.581 | 22.954 | 43.271 | 247.3 | 236.08 | 714.08 | 48.403 | 344.92 | 84.714 | 1.0514 | 0.024666 | 8487.9 | 0.56025 | 28063 | 0.75846 | 0.55701 | 0.80001
7000 | 0.4 | 0.99 | 11.666 | 24.29 | 45.391 | 250.68 | 244.49 | 714.81 | 49.874 | 341.99 | 73.687 | 1.246 | 0.025427 | 8620.9 | 0.56904 | 28217 | 0.76262 | 0.56192 | 0.8
7000 | 0.5 | 0.99 | 12.973 | 25.645 | 48.224 | 255.03 | 255.78 | 717.1 | 51.869 | 340.65 | 64.134 | 1.4914 | 0.026489 | 8810.7 | 0.58157 | 28428 | 0.76833 | 0.56937 | 0.80002
7000 | 0.6 | 0.99 | 14.484 | 26.901 | 51.856 | 260.36 | 270.28 | 721.04 | 54.443 | 341.2 | 55.507 | 1.8142 | 0.027888 | 8985.4 | 0.59309 | 28696 | 0.77556 | 0.57468 | 0.80001
7000 | 0.7 | 0.99 | 16.244 | 28.076 | 56.395 | 266.66 | 288.97 | 726.95 | 57.786 | 343.67 | 48.891 | 2.1973 | 0.029751 | 9212.4 | 0.60808 | 29018 | 0.78428 | 0.58219 | 0.79998
7000 | 0.8 | 0.99 | 18.218 | 29.041 | 61.976 | 273.95 | 312.9 | 735.75 | 62.257 | 348.41 | 46.087 | 2.5241 | 0.032216 | 9482.4 | 0.6259 | 29395 | 0.79447 | 0.59123 | 0.8
8000 | 0 | 0.99 | 8.0451 | 20.953 | 35.244 | 236.48 | 197.35 | 704.71 | 40.503 | 344.38 | 123.57 | 0.60969 | 0.020864 | 8320.7 | 0.54922 | 27519 | 0.74376 | 0.55839 | 0.8
8000 | 0.1 | 0.99 | 8.1879 | 21.197 | 35.491 | 236.95 | 198.28 | 704.57 | 40.662 | 343.36 | 102.25 | 0.73955 | 0.020942 | 8327.2 | 0.54965 | 27537 | 0.74425 | 0.55828 | 0.8
8000 | 0.2 | 0.99 | 8.6265 | 21.935 | 36.241 | 238.34 | 201.24 | 704.26 | 41.163 | 340.59 | 86.703 | 0.8828 | 0.021198 | 8362 | 0.55194 | 27594 | 0.74578 | 0.55896 | 0.8
8000 | 0.3 | 0.99 | 9.3336 | 23.039 | 37.516 | 240.68 | 206.29 | 704.04 | 42.04 | 337.16 | 74.89 | 1.0431 | 0.021634 | 8413.5 | 0.55535 | 27694 | 0.7485 | 0.55967 | 0.80001
8000 | 0.4 | 0.99 | 10.283 | 24.361 | 39.354 | 243.96 | 213.62 | 704.58 | 43.316 | 334.25 | 65.287 | 1.2328 | 0.02229 | 8543.9 | 0.56395 | 27846 | 0.75259 | 0.5645 | 0.8
8000 | 0.5 | 0.99 | 11.427 | 25.701 | 41.811 | 248.2 | 223.45 | 706.59 | 45.048 | 332.88 | 56.988 | 1.4703 | 0.023206 | 8727.5 | 0.57607 | 28054 | 0.75822 | 0.5717 | 0.80002
8000 | 0.6 | 0.99 | 12.749 | 26.944 | 44.96 | 253.39 | 236.08 | 710.19 | 47.28 | 333.35 | 49.505 | 1.7802 | 0.024407 | 8898 | 0.58732 | 28317 | 0.76534 | 0.57687 | 0.80001
8000 | 0.7 | 0.99 | 14.291 | 28.105 | 48.895 | 259.52 | 252.37 | 715.65 | 50.185 | 335.69 | 43.816 | 2.1429 | 0.026003 | 9118.4 | 0.60187 | 28635 | 0.77392 | 0.58412 | 0.79998
8000 | 0.8 | 0.99 | 16.02 | 29.057 | 53.735 | 266.61 | 273.05 | 724.09 | 54.052 | 340.22 | 41.322 | 2.4562 | 0.028108 | 9381.3 | 0.61923 | 29007 | 0.78396 | 0.59292 | 0.8
9000 | 0 | 0.99 | 7.086 | 21.075 | 30.435 | 229.97 | 171.93 | 695.69 | 35.046 | 336.62 | 108.41 | 0.60983 | 0.018309 | 8250.5 | 0.54458 | 27149 | 0.73376 | 0.56145 | 0.8
9000 | 0.1 | 0.99 | 7.2108 | 21.318 | 30.649 | 230.43 | 172.74 | 695.52 | 35.184 | 335.62 | 89.894 | 0.73812 | 0.018376 | 8257 | 0.54502 | 27167 | 0.73424 | 0.56135 | 0.8
9000 | 0.2 | 0.99 | 7.5919 | 22.045 | 31.297 | 231.79 | 175.31 | 695.1 | 35.619 | 332.92 | 76.377 | 0.87908 | 0.018595 | 8291.2 | 0.54728 | 27223 | 0.73575 | 0.56202 | 0.8
9000 | 0.3 | 0.99 | 8.2086 | 23.138 | 32.397 | 234.06 | 179.72 | 694.77 | 36.379 | 329.55 | 66.134 | 1.0358 | 0.018971 | 8343.1 | 0.5507 | 27322 | 0.73843 | 0.56278 | 0.80001
9000 | 0.4 | 0.99 | 9.0358 | 24.445 | 33.985 | 237.25 | 186.08 | 695.06 | 37.483 | 326.66 | 57.8 | 1.2201 | 0.019531 | 8470 | 0.55908 | 27471 | 0.74246 | 0.56748 | 0.8
9000 | 0.5 | 0.99 | 10.032 | 25.768 | 36.106 | 241.37 | 194.61 | 696.78 | 38.98 | 325.26 | 50.613 | 1.449 | 0.020311 | 8647.2 | 0.57077 | 27676 | 0.74799 | 0.57439 | 0.80002
9000 | 0.6 | 0.99 | 11.186 | 26.995 | 38.826 | 246.42 | 205.57 | 700.08 | 40.908 | 325.64 | 44.149 | 1.7455 | 0.021343 | 8813.2 | 0.58173 | 27935 | 0.755 | 0.57939 | 0.80001
9000 | 0.7 | 0.99 | 12.53 | 28.141 | 42.225 | 252.39 | 219.68 | 705.08 | 43.422 | 327.82 | 39.275 | 2.0879 | 0.02271 | 9026.1 | 0.59578 | 28248 | 0.76345 | 0.58633 | 0.79998
9000 | 0.8 | 0.99 | 14.041 | 29.082 | 46.404 | 259.28 | 237.64 | 712.9 | 46.761 | 332.14 | 37.129 | 2.3833 | 0.024507 | 9283 | 0.61274 | 28614 | 0.77334 | 0.59495 | 0.8
10000 | 0 | 0.99 | 6.223 | 21.217 | 26.172 | 223.47 | 149.32 | 687.89 | 30.21 | 329.1 | 94.978 | 0.61148 | 0.016084 | 8185.9 | 0.54032 | 26776 | 0.72366 | 0.56511 | 0.8
10000 | 0.1 | 0.99 | 6.331 | 21.456 | 26.355 | 223.91 | 150.03 | 687.67 | 30.329 | 328.12 | 78.94 | 0.73832 | 0.016141 | 8192.3 | 0.54074 | 26793 | 0.72414 | 0.56499 | 0.8
10000 | 0.2 | 0.99 | 6.6623 | 22.176 | 26.912 | 225.23 | 152.26 | 687.12 | 30.704 | 325.45 | 67.234 | 0.87686 | 0.016327 | 8226.4 | 0.543 | 26848 | 0.72562 | 0.56568 | 0.8
10000 | 0.3 | 0.99 | 7.1978 | 23.258 | 27.859 | 227.44 | 156.09 | 686.6 | 31.36 | 322.14 | 58.38 | 1.0298 | 0.016649 | 8278.3 | 0.54642 | 26946 | 0.72826 | 0.56648 | 0.80001
10000 | 0.4 | 0.99 | 7.9146 | 24.545 | 29.225 | 230.54 | 161.62 | 686.33 | 32.286 | 319.24 | 50.979 | 1.2127 | 0.017121 | 8404 | 0.55472 | 27093 | 0.73223 | 0.5712 | 0.79998
10000 | 0.5 | 0.99 | 8.779 | 25.847 | 31.049 | 234.55 | 168.96 | 687.79 | 33.596 | 317.78 | 44.917 | 1.4294 | 0.017781 | 8570.9 | 0.56573 | 27293 | 0.73765 | 0.57755 | 0.80001
10000 | 0.6 | 0.99 | 9.7803 | 27.057 | 33.388 | 239.45 | 178.43 | 690.67 | 35.26 | 318.07 | 39.384 | 1.7106 | 0.018658 | 8731.9 | 0.57636 | 27548 | 0.74455 | 0.58234 | 0.80001
10000 | 0.7 | 0.99 | 10.948 | 28.184 | 36.311 | 245.25 | 190.62 | 695.19 | 37.423 | 320.09 | 35.192 | 2.0334 | 0.019818 | 8936.3 | 0.58985 | 27856 | 0.75286 | 0.58888 | 0.79998
10000 | 0.8 | 0.99 | 12.262 | 29.113 | 39.905 | 251.95 | 206.12 | 702.53 | 40.298 | 324.2 | 33.396 | 2.3089 | 0.021355 | 9186.7 | 0.60638 | 28216 | 0.76259 | 0.59728 | 0.8
11000 | 0 | 0.99 | 5.4494 | 21.384 | 22.406 | 216.96 | 129.28 | 681.59 | 25.937 | 321.8 | 83.094 | 0.61498 | 0.014152 | 8126.8 | 0.53642 | 26398 | 0.71346 | 0.56938 | 0.8
11000 | 0.1 | 0.99 | 5.5426 | 21.62 | 22.563 | 217.39 | 129.89 | 681.32 | 26.039 | 320.84 | 69.252 | 0.7404 | 0.0142 | 8133.1 | 0.53684 | 26415 | 0.71392 | 0.56926 | 0.8
11000 | 0.2 | 0.99 | 5.8279 | 22.327 | 23.04 | 218.67 | 131.82 | 680.6 | 26.361 | 318.23 | 59.135 | 0.87666 | 0.014357 | 8166.7 | 0.53906 | 26469 | 0.71538 | 0.56993 | 0.8
11000 | 0.3 | 0.99 | 6.2907 | 23.395 | 23.851 | 220.82 | 135.13 | 679.87 | 26.926 | 314.95 | 51.51 | 1.0257 | 0.014632 | 8219.1 | 0.54252 | 26565 | 0.71798 | 0.5708 | 0.80001
11000 | 0.4 | 0.99 | 6.909 | 24.661 | 25.019 | 223.83 | 139.88 | 679.37 | 27.739 | 312.06 | 45.259 | 1.1989 | 0.015028 | 8337.1 | 0.55031 | 26709 | 0.72187 | 0.57508 | 0.8
11000 | 0.5 | 0.99 | 7.6552 | 25.941 | 26.581 | 227.72 | 146.23 | 680.13 | 28.842 | 310.53 | 39.899 | 1.4102 | 0.015583 | 8499.3 | 0.56101 | 26907 | 0.72721 | 0.58124 | 0.80001
11000 | 0.6 | 0.99 | 8.5206 | 27.13 | 28.584 | 232.48 | 154.37 | 682.39 | 30.267 | 310.68 | 35.142 | 1.6767 | 0.016319 | 8654.5 | 0.57125 | 27157 | 0.73397 | 0.58577 | 0.80001
11000 | 0.7 | 0.99 | 9.5299 | 28.237 | 31.086 | 238.11 | 164.86 | 686.29 | 32.125 | 312.53 | 31.599 | 1.9767 | 0.017299 | 8850.1 | 0.58416 | 27459 | 0.74214 | 0.59188 | 0.79998
11000 | 0.8 | 0.99 | 10.669 | 29.155 | 34.164 | 244.61 | 178.22 | 692.9 | 34.587 | 316.41 | 30.092 | 2.2319 | 0.018601 | 9096.2 | 0.60041 | 27813 | 0.75171 | 0.6002 | 0.79999
控制75%高压相对折合转速，限制物理转速不超过100%
Alt（m） | Ma | P2/P1 | W2(kg/s) | W2Rstd（kg/s） | Pt2（Kpa） | Tt2（K） | Pt3（Kpa） | Tt5(K) | Pt8（Kpa） | Tt8（K） | FN（DaN） | SFC(kg/（DaN.H）) | WF（kg/s） | NL(rpm/min) | RNL(%) | NH(rpm/min) | RNH(%) | RNLcor(%) | RNHcor(%)
0 | 0 | 0.99 | 16.053 | 16.224 | 100.31 | 288.47 | 406.67 | 822.4 | 109.51 | 408.06 | 207.88 | 0.77826 | 0.044806 | 7873.7 | 0.51971 | 28230 | 0.76297 | 0.47841 | 0.74997
0 | 0.1 | 0.99 | 16.52 | 16.596 | 101.02 | 289.03 | 408.41 | 820.04 | 109.86 | 405.35 | 161.17 | 1.0041 | 0.044817 | 7840.3 | 0.51751 | 28245 | 0.76337 | 0.47592 | 0.75
0 | 0.2 | 0.99 | 17.806 | 17.569 | 103.15 | 290.73 | 414.14 | 819.54 | 111.09 | 399.8 | 127.49 | 1.2838 | 0.045329 | 7857.2 | 0.51863 | 28302 | 0.76493 | 0.47555 | 0.75
0 | 0.3 | 0.99 | 19.973 | 19.131 | 106.78 | 293.57 | 424.53 | 819.15 | 113.42 | 392.71 | 102.62 | 1.6287 | 0.046286 | 7921.8 | 0.52289 | 28406 | 0.76774 | 0.47714 | 0.75
0 | 0.4 | 0.99 | 22.865 | 21.021 | 112 | 297.58 | 440.15 | 819.28 | 116.83 | 386.73 | 81.044 | 2.128 | 0.047762 | 8044.8 | 0.53101 | 28566 | 0.77205 | 0.48127 | 0.74999
0 | 0.5 | 0.99 | 26.271 | 22.93 | 118.99 | 302.73 | 461.04 | 821.9 | 121.66 | 383.63 | 61.287 | 2.9378 | 0.049864 | 8388.3 | 0.55368 | 28784 | 0.77796 | 0.49754 | 0.74999
0 | 0.6 | 0.99 | 30.109 | 24.693 | 127.94 | 309.02 | 488.22 | 825.45 | 127.75 | 383.42 | 40.866 | 4.6476 | 0.052601 | 8658.5 | 0.57152 | 29063 | 0.78548 | 0.5083 | 0.75
1000 | 0 | 0.99 | 14.474 | 16.305 | 88.976 | 281.96 | 361.97 | 806.88 | 97.15 | 399.02 | 185.16 | 0.77118 | 0.039546 | 7775.4 | 0.51323 | 27909 | 0.75431 | 0.47786 | 0.75
1000 | 0.1 | 0.99 | 14.853 | 16.631 | 89.6 | 282.52 | 363.56 | 806.47 | 97.478 | 396.86 | 143.83 | 0.99598 | 0.039673 | 7763 | 0.51241 | 27927 | 0.75479 | 0.47663 | 0.75
1000 | 0.2 | 0.99 | 16.002 | 17.599 | 91.493 | 284.17 | 368.66 | 805.74 | 98.577 | 391.33 | 113.94 | 1.2711 | 0.040109 | 7779.5 | 0.5135 | 27984 | 0.75633 | 0.47625 | 0.75
1000 | 0.3 | 0.99 | 17.945 | 19.159 | 94.709 | 286.95 | 377.91 | 804.9 | 100.65 | 384.32 | 91.799 | 1.6096 | 0.040921 | 7843.4 | 0.51771 | 28087 | 0.75911 | 0.47783 | 0.75
1000 | 0.4 | 0.99 | 20.538 | 21.045 | 99.348 | 290.87 | 391.8 | 804.6 | 103.68 | 378.39 | 72.683 | 2.0957 | 0.042186 | 7965.4 | 0.52577 | 28246 | 0.76339 | 0.48199 | 0.74999
1000 | 0.5 | 0.99 | 23.593 | 22.952 | 105.55 | 295.91 | 410.4 | 807.02 | 107.96 | 375.34 | 55.15 | 2.8825 | 0.044026 | 8303.5 | 0.54808 | 28462 | 0.76924 | 0.49814 | 0.74999
1000 | 0.6 | 0.99 | 27.03 | 24.71 | 113.49 | 302.09 | 434.56 | 810.4 | 113.37 | 375.11 | 37.068 | 4.5232 | 0.046434 | 8569.4 | 0.56564 | 28737 | 0.77667 | 0.50881 | 0.75
2000 | 0 | 0.99 | 12.986 | 16.347 | 78.7 | 275.46 | 321.46 | 794.45 | 85.976 | 390.58 | 164.97 | 0.76625 | 0.035008 | 7696.9 | 0.50805 | 27589 | 0.74565 | 0.47859 | 0.75
2000 | 0.1 | 0.99 | 13.324 | 16.672 | 79.253 | 276 | 322.87 | 794.02 | 86.266 | 388.5 | 128.26 | 0.98862 | 0.035118 | 7686.9 | 0.50739 | 27607 | 0.74613 | 0.4775 | 0.75
2000 | 0.2 | 0.99 | 14.35 | 17.636 | 80.926 | 277.62 | 327.4 | 793.24 | 87.24 | 383.09 | 101.75 | 1.2598 | 0.0355 | 7703.6 | 0.50849 | 27663 | 0.74765 | 0.47714 | 0.75
2000 | 0.3 | 0.99 | 16.084 | 19.188 | 83.772 | 280.33 | 335.61 | 792.31 | 89.07 | 376.21 | 82.124 | 1.5921 | 0.036212 | 7766.4 | 0.51264 | 27765 | 0.7504 | 0.4787 | 0.75
2000 | 0.4 | 0.99 | 18.398 | 21.066 | 87.875 | 284.16 | 347.93 | 791.67 | 91.751 | 370.35 | 65.178 | 2.0668 | 0.037307 | 7887.5 | 0.52062 | 27921 | 0.75462 | 0.48288 | 0.74999
2000 | 0.5 | 0.99 | 21.125 | 22.965 | 93.358 | 289.09 | 364.4 | 793.28 | 95.531 | 367.24 | 49.565 | 2.8316 | 0.038869 | 8219.3 | 0.54253 | 28135 | 0.76041 | 0.49888 | 0.74999
2000 | 0.6 | 0.99 | 24.204 | 24.725 | 100.39 | 295.13 | 385.82 | 795.71 | 100.32 | 366.87 | 33.523 | 4.4076 | 0.04092 | 8480.8 | 0.55979 | 28408 | 0.76777 | 0.50945 | 0.75
3000 | 0 | 0.99 | 11.623 | 16.393 | 69.407 | 268.95 | 284.75 | 781.74 | 75.807 | 382.15 | 146.05 | 0.76471 | 0.03093 | 7618.5 | 0.50287 | 27269 | 0.73699 | 0.47941 | 0.7501
3000 | 0.1 | 0.99 | 11.925 | 16.718 | 69.895 | 269.48 | 286 | 781.77 | 76.125 | 380.2 | 114.16 | 0.98185 | 0.031043 | 7611 | 0.50238 | 27283 | 0.73737 | 0.47847 | 0.75
3000 | 0.2 | 0.99 | 12.838 | 17.677 | 71.371 | 271.06 | 290.01 | 780.95 | 76.986 | 374.9 | 90.717 | 1.2489 | 0.031378 | 7627.9 | 0.50349 | 27338 | 0.73887 | 0.47813 | 0.75
3000 | 0.3 | 0.99 | 14.38 | 19.222 | 73.881 | 273.71 | 297.28 | 779.91 | 78.6 | 368.15 | 73.346 | 1.5752 | 0.031997 | 7689.6 | 0.50757 | 27439 | 0.74158 | 0.47966 | 0.75
3000 | 0.4 | 0.99 | 16.439 | 21.09 | 77.499 | 277.44 | 308.18 | 779.16 | 80.966 | 362.39 | 58.383 | 2.038 | 0.032952 | 7809.7 | 0.51549 | 27593 | 0.74575 | 0.48387 | 0.74999
3000 | 0.5 | 0.99 | 18.868 | 22.981 | 82.336 | 282.26 | 322.74 | 780.56 | 84.296 | 359.29 | 44.582 | 2.7792 | 0.034315 | 8135.9 | 0.53702 | 27804 | 0.75146 | 0.49975 | 0.74999
3000 | 0.6 | 0.99 | 21.61 | 24.733 | 88.535 | 288.16 | 341.68 | 782.81 | 88.519 | 358.89 | 30.438 | 4.2827 | 0.036103 | 8392.8 | 0.55398 | 28074 | 0.75875 | 0.51023 | 0.75
4000 | 0 | 0.99 | 10.379 | 16.447 | 61.024 | 262.45 | 251.56 | 770.39 | 66.749 | 373.96 | 130.05 | 0.7586 | 0.027323 | 7540.7 | 0.49774 | 26938 | 0.72805 | 0.48036 | 0.75
4000 | 0.1 | 0.99 | 10.646 | 16.769 | 61.452 | 262.96 | 252.68 | 769.96 | 66.976 | 371.97 | 101.42 | 0.9758 | 0.027409 | 7535.6 | 0.4974 | 26955 | 0.72852 | 0.47957 | 0.75
4000 | 0.2 | 0.99 | 11.456 | 17.723 | 62.75 | 264.51 | 256.22 | 769.07 | 67.734 | 366.78 | 80.732 | 1.2389 | 0.027699 | 7552.6 | 0.49852 | 27010 | 0.73 | 0.47924 | 0.75
4000 | 0.3 | 0.99 | 12.824 | 19.259 | 64.957 | 267.09 | 262.64 | 767.93 | 69.154 | 360.16 | 65.412 | 1.5587 | 0.028237 | 7613.2 | 0.50252 | 27109 | 0.73267 | 0.48074 | 0.75
4000 | 0.4 | 0.99 | 14.651 | 21.118 | 68.139 | 270.73 | 272.24 | 767.05 | 71.235 | 354.49 | 52.233 | 2.0094 | 0.029068 | 7732.4 | 0.51039 | 27261 | 0.73678 | 0.48497 | 0.74999
4000 | 0.5 | 0.99 | 16.807 | 23 | 72.391 | 275.43 | 285.08 | 768.2 | 74.159 | 351.4 | 40.067 | 2.7262 | 0.030251 | 8052.4 | 0.53151 | 27470 | 0.74242 | 0.50072 | 0.74999
4000 | 0.6 | 0.99 | 19.242 | 24.742 | 77.842 | 281.19 | 301.78 | 770.22 | 77.87 | 350.96 | 27.626 | 4.1571 | 0.031806 | 8304.6 | 0.54816 | 27736 | 0.74961 | 0.51108 | 0.75
5000 | 0 | 0.99 | 9.2431 | 16.505 | 53.48 | 255.94 | 221.6 | 758.86 | 58.52 | 365.76 | 114.84 | 0.75742 | 0.024089 | 7463 | 0.4926 | 26607 | 0.71911 | 0.48141 | 0.75001
5000 | 0.1 | 0.99 | 9.4816 | 16.829 | 53.855 | 256.44 | 222.62 | 758.73 | 58.743 | 363.84 | 89.943 | 0.97071 | 0.02418 | 7461.2 | 0.49249 | 26624 | 0.71956 | 0.48083 | 0.75
5000 | 0.2 | 0.99 | 10.197 | 17.776 | 54.993 | 257.95 | 225.74 | 757.78 | 59.409 | 358.76 | 71.743 | 1.2296 | 0.024432 | 7478.2 | 0.49361 | 26678 | 0.72102 | 0.48051 | 0.75
5000 | 0.3 | 0.99 | 11.407 | 19.303 | 56.927 | 260.47 | 231.39 | 756.52 | 60.653 | 352.26 | 58.269 | 1.5428 | 0.024897 | 7537.6 | 0.49753 | 26775 | 0.72366 | 0.48198 | 0.75
5000 | 0.4 | 0.99 | 13.022 | 21.15 | 59.715 | 264.02 | 239.84 | 755.49 | 62.478 | 346.68 | 46.693 | 1.981 | 0.025617 | 7655.6 | 0.50532 | 26925 | 0.72771 | 0.48622 | 0.74999
5000 | 0.5 | 0.99 | 14.928 | 23.02 | 63.442 | 268.61 | 251.12 | 756.35 | 65.038 | 343.6 | 36.002 | 2.6718 | 0.02664 | 7969 | 0.52601 | 27131 | 0.73327 | 0.50179 | 0.74999
5000 | 0.6 | 0.99 | 17.083 | 24.753 | 68.22 | 274.22 | 265.8 | 758.08 | 68.288 | 343.09 | 25.087 | 4.0279 | 0.027985 | 8216.2 | 0.54232 | 27394 | 0.74037 | 0.51203 | 0.75
6000 | 0 | 0.99 | 8.2134 | 16.577 | 46.709 | 249.44 | 194.72 | 748.67 | 51.182 | 357.73 | 101.75 | 0.75428 | 0.021256 | 7388 | 0.48766 | 26272 | 0.71005 | 0.48275 | 0.75
6000 | 0.1 | 0.99 | 8.4222 | 16.897 | 47.037 | 249.92 | 195.59 | 748.2 | 51.355 | 355.82 | 79.648 | 0.96657 | 0.021321 | 7387.7 | 0.48764 | 26289 | 0.71051 | 0.48226 | 0.75
6000 | 0.2 | 0.99 | 9.053 | 17.838 | 48.031 | 251.39 | 198.33 | 747.18 | 51.936 | 350.85 | 63.667 | 1.2215 | 0.021538 | 7405 | 0.48878 | 26342 | 0.71195 | 0.48197 | 0.75
6000 | 0.3 | 0.99 | 10.117 | 19.352 | 49.72 | 253.85 | 203.28 | 745.78 | 53.023 | 344.47 | 51.843 | 1.5281 | 0.02194 | 7463.1 | 0.49262 | 26438 | 0.71454 | 0.4834 | 0.75
6000 | 0.4 | 0.99 | 11.541 | 21.187 | 52.156 | 257.31 | 210.69 | 744.56 | 54.619 | 338.96 | 41.721 | 1.9525 | 0.022561 | 7579.6 | 0.5003 | 26586 | 0.71854 | 0.48763 | 0.74999
6000 | 0.5 | 0.99 | 13.222 | 23.044 | 55.411 | 261.78 | 220.57 | 745.12 | 56.848 | 335.88 | 32.318 | 2.619 | 0.023441 | 7886.3 | 0.52055 | 26789 | 0.72402 | 0.50301 | 0.74999
6000 | 0.6 | 0.99 | 15.122 | 24.766 | 59.584 | 267.25 | 233.43 | 746.53 | 59.69 | 335.31 | 22.822 | 3.8922 | 0.024601 | 8128.2 | 0.53651 | 27048 | 0.73102 | 0.51311 | 0.75
7000 | 0 | 0.99 | 7.278 | 16.657 | 40.65 | 242.93 | 170.58 | 738.98 | 44.588 | 349.79 | 89.722 | 0.75389 | 0.018733 | 7315.8 | 0.48289 | 25933 | 0.7009 | 0.48439 | 0.75
7000 | 0.1 | 0.99 | 7.4609 | 16.973 | 40.936 | 243.41 | 171.34 | 738.51 | 44.743 | 347.94 | 70.417 | 0.96345 | 0.018789 | 7315.2 | 0.48285 | 25950 | 0.70134 | 0.48388 | 0.75
7000 | 0.2 | 0.99 | 8.0138 | 17.906 | 41.8 | 244.84 | 173.74 | 737.38 | 45.248 | 343.07 | 56.413 | 1.2146 | 0.018975 | 7332.8 | 0.48401 | 26002 | 0.70276 | 0.48362 | 0.75
7000 | 0.3 | 0.99 | 8.9482 | 19.409 | 43.271 | 247.23 | 178.07 | 735.81 | 46.195 | 336.8 | 46.078 | 1.5139 | 0.019319 | 7389.6 | 0.48776 | 26097 | 0.70532 | 0.485 | 0.75
7000 | 0.4 | 0.99 | 10.197 | 21.227 | 45.391 | 250.6 | 184.54 | 734.37 | 47.584 | 331.36 | 37.24 | 1.9248 | 0.019852 | 7504.3 | 0.49533 | 26242 | 0.70925 | 0.4892 | 0.74999
7000 | 0.5 | 0.99 | 11.673 | 23.07 | 48.224 | 254.95 | 193.17 | 734.59 | 49.521 | 328.27 | 29.027 | 2.5636 | 0.020608 | 7803.5 | 0.51508 | 26442 | 0.71466 | 0.50435 | 0.74999
7000 | 0.6 | 0.99 | 13.344 | 24.781 | 51.856 | 260.29 | 204.38 | 735.62 | 51.996 | 327.62 | 20.786 | 3.7532 | 0.021606 | 8040 | 0.53069 | 26697 | 0.72155 | 0.51429 | 0.75
8000 | 0 | 0.99 | 6.4317 | 16.749 | 35.244 | 236.43 | 149 | 730.36 | 38.708 | 342.03 | 79.009 | 0.75496 | 0.01652 | 7245.8 | 0.47827 | 25591 | 0.69164 | 0.48631 | 0.75
8000 | 0.1 | 0.99 | 6.5914 | 17.062 | 35.491 | 236.89 | 149.66 | 729.86 | 38.843 | 340.22 | 62.174 | 0.96215 | 0.016567 | 7245.1 | 0.47822 | 25607 | 0.69208 | 0.48579 | 0.75
8000 | 0.2 | 0.99 | 7.0751 | 17.988 | 36.241 | 238.28 | 151.75 | 728.61 | 39.281 | 335.44 | 49.947 | 1.2091 | 0.016726 | 7262.8 | 0.47939 | 25659 | 0.69348 | 0.48555 | 0.75
8000 | 0.3 | 0.99 | 7.8906 | 19.474 | 37.516 | 240.61 | 155.53 | 726.83 | 40.101 | 329.28 | 40.929 | 1.5014 | 0.017019 | 7318.3 | 0.48306 | 25752 | 0.69599 | 0.48689 | 0.75
8000 | 0.4 | 0.99 | 8.9825 | 21.277 | 39.354 | 243.89 | 161.16 | 725.1 | 41.307 | 323.9 | 33.245 | 1.8976 | 0.017472 | 7430.9 | 0.49049 | 25895 | 0.69986 | 0.49104 | 0.74999
8000 | 0.5 | 0.99 | 10.273 | 23.102 | 41.811 | 248.13 | 168.67 | 724.94 | 42.984 | 320.78 | 26.1 | 2.5061 | 0.018115 | 7722 | 0.5097 | 26092 | 0.70518 | 0.5059 | 0.74999
8000 | 0.6 | 0.99 | 11.735 | 24.798 | 44.96 | 253.32 | 178.42 | 725.53 | 45.13 | 320.04 | 18.953 | 3.6131 | 0.018965 | 7952.4 | 0.52491 | 26343 | 0.71197 | 0.51564 | 0.75
9000 | 0 | 0.99 | 5.669 | 16.859 | 30.435 | 229.92 | 129.75 | 723.06 | 33.476 | 334.45 | 69.47 | 0.75815 | 0.014586 | 7178.6 | 0.47384 | 25244 | 0.68227 | 0.48857 | 0.75
9000 | 0.1 | 0.99 | 5.8093 | 17.172 | 30.649 | 230.37 | 130.35 | 722.72 | 33.604 | 332.7 | 54.946 | 0.96162 | 0.014633 | 7178.9 | 0.47385 | 25260 | 0.68271 | 0.48811 | 0.75
9000 | 0.2 | 0.99 | 6.2277 | 18.081 | 31.297 | 231.73 | 132.15 | 721.1 | 33.972 | 328.01 | 44.189 | 1.2061 | 0.01476 | 7195.5 | 0.47495 | 25311 | 0.68408 | 0.48781 | 0.75
9000 | 0.3 | 0.99 | 6.9373 | 19.552 | 32.397 | 233.99 | 135.43 | 719.08 | 34.681 | 321.94 | 36.35 | 1.4908 | 0.015008 | 7249.6 | 0.47852 | 25403 | 0.68656 | 0.48909 | 0.75
9000 | 0.4 | 0.99 | 7.8871 | 21.335 | 33.985 | 237.18 | 140.32 | 717 | 35.724 | 316.6 | 29.693 | 1.8716 | 0.015391 | 7359.6 | 0.48578 | 25543 | 0.69036 | 0.49316 | 0.74999
9000 | 0.5 | 0.99 | 9.0106 | 23.14 | 36.106 | 241.3 | 146.82 | 716.37 | 37.17 | 313.45 | 23.489 | 2.4494 | 0.015934 | 7642.1 | 0.50443 | 25737 | 0.6956 | 0.5077 | 0.74999
9000 | 0.6 | 0.99 | 10.286 | 24.819 | 38.826 | 246.35 | 155.27 | 716.44 | 39.021 | 312.6 | 17.297 | 3.4764 | 0.016653 | 7866.1 | 0.51922 | 25984 | 0.70228 | 0.51721 | 0.75
控制72%高压相对折合转速，限制物理转速不超过100%
Alt（m） | Ma | P2/P1 | W2(kg/s) | W2Rstd（kg/s） | Pt2（Kpa） | Tt2（K） | Pt3（Kpa） | Tt5(K) | Pt8（Kpa） | Tt8（K） | FN（DaN） | SFC(kg/（DaN.H）) | WF（kg/s） | NL(rpm/min) | RNL(%) | NH(rpm/min) | RNH(%) | RNLcor(%) | RNHcor(%)
0 | 0 | 0.99 | 14.319 | 14.47 | 100.31 | 288.41 | 357.72 | 819.36 | 107.76 | 405.35 | 164.44 | 0.85956 | 0.039145 | 7521.9 | 0.49649 | 27017 | 0.7302 | 0.45708 | 0.72001
0 | 0.1 | 0.99 | 14.694 | 14.76 | 101.02 | 288.97 | 358.79 | 817.75 | 108.15 | 402.82 | 123.1 | 1.1477 | 0.039126 | 7466 | 0.4928 | 27032 | 0.73059 | 0.45324 | 0.72002
0 | 0.2 | 0.99 | 16.068 | 15.853 | 103.15 | 290.67 | 363.44 | 815.44 | 109.21 | 395.42 | 92.578 | 1.5375 | 0.03942 | 7412.4 | 0.48927 | 27086 | 0.73205 | 0.44868 | 0.72001
0 | 0.3 | 0.99 | 18.423 | 17.645 | 106.78 | 293.52 | 372.81 | 814.66 | 111.5 | 386.64 | 71.206 | 2.0412 | 0.040252 | 7489.8 | 0.49437 | 27188 | 0.73481 | 0.45116 | 0.72
0 | 0.4 | 0.99 | 21.534 | 19.795 | 112 | 297.52 | 386.58 | 812.96 | 114.96 | 379.3 | 52.375 | 2.8542 | 0.0414 | 7589.2 | 0.50094 | 27342 | 0.73899 | 0.45406 | 0.72
0 | 0.5 | 0.99 | 25.161 | 21.959 | 118.99 | 302.68 | 405.68 | 814.35 | 119.66 | 375.66 | 33.356 | 4.6787 | 0.043222 | 8007.7 | 0.52856 | 27558 | 0.74481 | 0.475 | 0.72
0 | 0.6 | 0.99 | 29.244 | 23.982 | 127.94 | 308.98 | 430 | 815.81 | 125.83 | 375 | 14.006 | 10.796 | 0.045474 | 8324.7 | 0.54948 | 27826 | 0.75206 | 0.48874 | 0.71999
1000 | 0 | 0.99 | 12.855 | 14.48 | 88.976 | 281.9 | 318.12 | 805.88 | 95.564 | 396.93 | 145.88 | 0.85739 | 0.034639 | 7437.7 | 0.49094 | 26711 | 0.72193 | 0.45716 | 0.71999
1000 | 0.1 | 0.99 | 13.203 | 14.783 | 89.6 | 282.45 | 319.26 | 804.85 | 95.966 | 394.45 | 109.9 | 1.1393 | 0.034677 | 7386.7 | 0.48757 | 26727 | 0.72236 | 0.45357 | 0.72002
1000 | 0.2 | 0.99 | 14.429 | 15.867 | 91.493 | 284.12 | 323.45 | 802.35 | 96.897 | 387.19 | 82.69 | 1.5253 | 0.034931 | 7337.3 | 0.48431 | 26781 | 0.72381 | 0.44923 | 0.72
1000 | 0.3 | 0.99 | 16.547 | 17.665 | 94.709 | 286.9 | 331.75 | 801.14 | 98.934 | 378.44 | 63.766 | 2.0181 | 0.035639 | 7413.2 | 0.48932 | 26882 | 0.72653 | 0.45167 | 0.72
1000 | 0.4 | 0.99 | 19.339 | 19.815 | 99.348 | 290.81 | 344.04 | 798.95 | 102 | 371.18 | 47.053 | 2.8112 | 0.036633 | 7513.7 | 0.49596 | 27035 | 0.73068 | 0.4547 | 0.71999
1000 | 0.5 | 0.99 | 22.592 | 21.977 | 105.55 | 295.87 | 361.02 | 800.21 | 106.18 | 367.58 | 30.271 | 4.5597 | 0.038226 | 7925.3 | 0.52312 | 27249 | 0.73645 | 0.47549 | 0.72
1000 | 0.6 | 0.99 | 26.249 | 23.994 | 113.49 | 302.05 | 382.63 | 801.51 | 111.65 | 366.9 | 13.102 | 10.796 | 0.040191 | 8237.5 | 0.54373 | 27514 | 0.74362 | 0.48914 | 0.71999
2000 | 0 | 0.99 | 11.507 | 14.483 | 78.7 | 275.4 | 282.38 | 793.83 | 84.576 | 388.82 | 129.82 | 0.85353 | 0.030688 | 7359.5 | 0.48577 | 26404 | 0.71363 | 0.45766 | 0.72
2000 | 0.1 | 0.99 | 11.837 | 14.81 | 79.253 | 275.94 | 283.4 | 792.79 | 84.917 | 386.2 | 97.95 | 1.1326 | 0.030723 | 7308.2 | 0.48239 | 26420 | 0.71404 | 0.45403 | 0.72002
2000 | 0.2 | 0.99 | 12.931 | 15.89 | 80.926 | 277.56 | 287.11 | 790.22 | 85.74 | 379.08 | 73.822 | 1.5136 | 0.030946 | 7261.4 | 0.4793 | 26472 | 0.71547 | 0.4498 | 0.72
2000 | 0.3 | 0.99 | 14.825 | 17.684 | 83.772 | 280.28 | 294.49 | 788.95 | 87.543 | 370.49 | 57.08 | 1.9971 | 0.03157 | 7336.9 | 0.48429 | 26572 | 0.71816 | 0.45227 | 0.72
2000 | 0.4 | 0.99 | 17.321 | 19.831 | 87.875 | 284.1 | 305.42 | 786.8 | 90.262 | 363.34 | 42.373 | 2.7654 | 0.032452 | 7438.7 | 0.491 | 26724 | 0.72227 | 0.45544 | 0.71999
2000 | 0.5 | 0.99 | 20.219 | 21.978 | 93.358 | 289.04 | 320.31 | 786.77 | 93.93 | 359.61 | 27.21 | 4.4812 | 0.03377 | 7839.5 | 0.51746 | 26934 | 0.72795 | 0.47586 | 0.72
2000 | 0.6 | 0.99 | 23.5 | 24.004 | 100.39 | 295.09 | 339.63 | 787.61 | 98.791 | 358.89 | 12.253 | 10.46 | 0.035495 | 8150.8 | 0.538 | 27198 | 0.73509 | 0.48966 | 0.71999
3000 | 0 | 0.99 | 10.275 | 14.49 | 69.407 | 268.9 | 250 | 781.5 | 74.567 | 380.69 | 114.59 | 0.8551 | 0.027137 | 7281.2 | 0.48061 | 26097 | 0.70534 | 0.45823 | 0.72011
3000 | 0.1 | 0.99 | 10.602 | 14.862 | 69.895 | 269.42 | 250.95 | 780.94 | 74.868 | 377.94 | 86.697 | 1.1326 | 0.027195 | 7234.4 | 0.47752 | 26109 | 0.70564 | 0.45484 | 0.72
3000 | 0.2 | 0.99 | 11.56 | 15.915 | 71.371 | 271 | 254.19 | 778.43 | 75.648 | 371.05 | 65.767 | 1.5034 | 0.027383 | 7185.2 | 0.47427 | 26161 | 0.70704 | 0.45043 | 0.72
3000 | 0.3 | 0.99 | 13.248 | 17.706 | 73.881 | 273.66 | 260.73 | 777.13 | 77.241 | 362.59 | 51.02 | 1.9768 | 0.027931 | 7260.5 | 0.47924 | 26259 | 0.7097 | 0.45294 | 0.72
3000 | 0.4 | 0.99 | 15.478 | 19.855 | 77.499 | 277.39 | 270.51 | 775.45 | 79.653 | 355.62 | 38.248 | 2.7132 | 0.02874 | 7365.3 | 0.48616 | 26410 | 0.71377 | 0.45637 | 0.72
3000 | 0.5 | 0.99 | 18.064 | 22 | 82.336 | 282.22 | 283.75 | 775.39 | 82.896 | 351.94 | 24.971 | 4.325 | 0.02991 | 7762.8 | 0.5124 | 26618 | 0.7194 | 0.47687 | 0.72
3000 | 0.6 | 0.99 | 20.977 | 24.007 | 88.535 | 288.12 | 300.69 | 775.53 | 87.164 | 351.09 | 11.588 | 9.7763 | 0.031373 | 8064.1 | 0.53229 | 26878 | 0.72642 | 0.49028 | 0.71999
4000 | 0 | 0.99 | 9.1877 | 14.558 | 61.024 | 262.39 | 220.76 | 770.98 | 65.644 | 372.45 | 102.24 | 0.84836 | 0.024022 | 7201.3 | 0.47533 | 25779 | 0.69673 | 0.45879 | 0.72
4000 | 0.1 | 0.99 | 9.4592 | 14.898 | 61.452 | 262.9 | 221.58 | 769.75 | 65.858 | 369.86 | 76.966 | 1.1282 | 0.024048 | 7156 | 0.47235 | 25794 | 0.69714 | 0.45546 | 0.72
4000 | 0.2 | 0.99 | 10.312 | 15.952 | 62.75 | 264.45 | 224.43 | 767.39 | 66.576 | 363.11 | 58.787 | 1.4873 | 0.024214 | 7107.9 | 0.46917 | 25845 | 0.6985 | 0.45107 | 0.72
4000 | 0.3 | 0.99 | 11.808 | 17.731 | 64.957 | 267.04 | 230.22 | 765.85 | 67.949 | 354.78 | 45.573 | 1.9562 | 0.02469 | 7184.1 | 0.4742 | 25942 | 0.70114 | 0.45369 | 0.72
4000 | 0.4 | 0.99 | 13.788 | 19.872 | 68.139 | 270.68 | 238.85 | 764.11 | 70.072 | 347.91 | 34.368 | 2.6684 | 0.025398 | 7289.1 | 0.48113 | 26091 | 0.70516 | 0.45721 | 0.72
4000 | 0.5 | 0.99 | 16.087 | 22.013 | 72.391 | 275.39 | 250.56 | 764.05 | 72.922 | 344.26 | 22.733 | 4.1979 | 0.026429 | 7681.4 | 0.50702 | 26297 | 0.71073 | 0.47769 | 0.72
4000 | 0.6 | 0.99 | 18.673 | 24.01 | 77.842 | 281.15 | 265.48 | 763.97 | 76.675 | 343.37 | 10.988 | 9.1033 | 0.027702 | 7977.3 | 0.52655 | 26553 | 0.71766 | 0.49098 | 0.71999
5000 | 0 | 0.99 | 8.1927 | 14.627 | 53.48 | 255.88 | 194.37 | 760.42 | 57.538 | 364.25 | 90.326 | 0.84855 | 0.021227 | 7121.4 | 0.47006 | 25461 | 0.68813 | 0.45943 | 0.72
5000 | 0.1 | 0.99 | 8.4169 | 14.938 | 53.855 | 256.39 | 195.11 | 759.16 | 57.748 | 361.89 | 68.176 | 1.1251 | 0.021244 | 7077.7 | 0.46718 | 25476 | 0.68853 | 0.45617 | 0.72
5000 | 0.2 | 0.99 | 9.1718 | 15.987 | 54.993 | 257.89 | 197.68 | 756.93 | 58.362 | 355.3 | 52.119 | 1.4827 | 0.021401 | 7035.8 | 0.46441 | 25526 | 0.6899 | 0.45213 | 0.72
5000 | 0.3 | 0.99 | 10.495 | 17.758 | 56.927 | 260.42 | 202.72 | 755.13 | 59.58 | 347.07 | 40.596 | 1.939 | 0.0218 | 7107.9 | 0.46917 | 25622 | 0.69248 | 0.45455 | 0.72
5000 | 0.4 | 0.99 | 12.249 | 19.892 | 59.715 | 263.97 | 210.33 | 753.37 | 61.454 | 340.29 | 30.906 | 2.6194 | 0.022421 | 7212.9 | 0.4761 | 25769 | 0.69645 | 0.45815 | 0.72
5000 | 0.5 | 0.99 | 14.287 | 22.028 | 63.442 | 268.56 | 220.66 | 753.25 | 63.944 | 336.66 | 20.683 | 4.0726 | 0.023328 | 7600.2 | 0.50166 | 25972 | 0.70195 | 0.47861 | 0.72
5000 | 0.6 | 0.99 | 16.576 | 24.015 | 68.22 | 274.18 | 233.75 | 752.91 | 67.234 | 335.7 | 10.425 | 8.4622 | 0.024433 | 7890.4 | 0.52082 | 26225 | 0.70879 | 0.49176 | 0.71999
6000 | 0 | 0.99 | 7.2601 | 14.651 | 46.709 | 249.38 | 170.71 | 750.61 | 50.308 | 356.52 | 79.823 | 0.84795 | 0.018746 | 7043.9 | 0.46495 | 25139 | 0.67943 | 0.46032 | 0.72
6000 | 0.1 | 0.99 | 7.4702 | 14.985 | 47.037 | 249.87 | 171.35 | 749.46 | 50.471 | 354.06 | 60.318 | 1.1234 | 0.018766 | 7000.4 | 0.46207 | 25154 | 0.67983 | 0.45703 | 0.72
6000 | 0.2 | 0.99 | 8.1358 | 16.029 | 48.031 | 251.34 | 173.59 | 747.23 | 50.995 | 347.6 | 46.118 | 1.4802 | 0.018905 | 6961.3 | 0.45949 | 25204 | 0.68118 | 0.45314 | 0.72
6000 | 0.3 | 0.99 | 9.3051 | 17.797 | 49.72 | 253.8 | 178.05 | 745.56 | 52.077 | 339.52 | 36.231 | 1.9196 | 0.019261 | 7034 | 0.46429 | 25298 | 0.68373 | 0.45565 | 0.72
6000 | 0.4 | 0.99 | 10.848 | 19.914 | 52.156 | 257.26 | 184.69 | 743.3 | 53.699 | 332.77 | 27.611 | 2.5871 | 0.019783 | 7136.8 | 0.47108 | 25443 | 0.68764 | 0.45919 | 0.72
6000 | 0.5 | 0.99 | 12.649 | 22.044 | 55.411 | 261.74 | 193.77 | 743.1 | 55.886 | 329.15 | 18.824 | 3.9468 | 0.020576 | 7518.6 | 0.49627 | 25644 | 0.69307 | 0.4796 | 0.72
6000 | 0.6 | 0.99 | 14.668 | 24.02 | 59.584 | 267.21 | 205.24 | 742.49 | 58.762 | 328.13 | 9.9134 | 7.8415 | 0.021529 | 7803.1 | 0.51506 | 25893 | 0.69982 | 0.49262 | 0.71999
7000 | 0 | 0.99 | 6.4279 | 14.71 | 40.65 | 242.88 | 149.48 | 741.99 | 43.819 | 348.8 | 70.359 | 0.85043 | 0.016571 | 6966.1 | 0.45981 | 24814 | 0.67064 | 0.46129 | 0.72
7000 | 0.1 | 0.99 | 6.6057 | 15.026 | 40.936 | 243.35 | 150.03 | 741.03 | 43.991 | 346.48 | 53.549 | 1.1187 | 0.016591 | 6920.5 | 0.4568 | 24828 | 0.67102 | 0.45782 | 0.72002
7000 | 0.2 | 0.99 | 7.1966 | 16.079 | 41.8 | 244.78 | 152.03 | 738.51 | 44.419 | 340.04 | 40.914 | 1.4744 | 0.016706 | 6887.5 | 0.45462 | 24877 | 0.67236 | 0.45431 | 0.72
7000 | 0.3 | 0.99 | 8.2241 | 17.836 | 43.271 | 247.18 | 155.94 | 736.74 | 45.36 | 332.08 | 32.281 | 1.9032 | 0.017015 | 6960.2 | 0.45942 | 24970 | 0.67487 | 0.45687 | 0.72
7000 | 0.4 | 0.99 | 9.5819 | 19.945 | 45.391 | 250.55 | 161.74 | 734.43 | 46.774 | 325.41 | 24.813 | 2.5425 | 0.017472 | 7063.3 | 0.46622 | 25113 | 0.67873 | 0.4605 | 0.72
7000 | 0.5 | 0.99 | 11.165 | 22.065 | 48.224 | 254.91 | 169.68 | 733.85 | 48.68 | 321.76 | 17.209 | 3.8086 | 0.018151 | 7437.9 | 0.49095 | 25311 | 0.68409 | 0.48076 | 0.72
7000 | 0.6 | 0.99 | 12.939 | 24.027 | 51.856 | 260.25 | 179.68 | 732.85 | 51.18 | 320.65 | 9.456 | 7.2426 | 0.018967 | 7715.9 | 0.5093 | 25557 | 0.69074 | 0.4936 | 0.71999
8000 | 0 | 0.99 | 5.6779 | 14.785 | 35.244 | 236.37 | 130.51 | 734.66 | 38.027 | 341.27 | 61.919 | 0.85555 | 0.014671 | 6891.1 | 0.45486 | 24484 | 0.66174 | 0.46256 | 0.72
8000 | 0.1 | 0.99 | 5.8321 | 15.095 | 35.491 | 236.83 | 130.99 | 733.58 | 38.171 | 339 | 47.202 | 1.1234 | 0.014686 | 6846.9 | 0.45194 | 24498 | 0.66211 | 0.45914 | 0.72001
8000 | 0.2 | 0.99 | 6.3462 | 16.133 | 36.241 | 238.23 | 132.72 | 730.93 | 38.55 | 332.67 | 36.244 | 1.4723 | 0.014779 | 6814.2 | 0.44978 | 24547 | 0.66342 | 0.45561 | 0.72001
8000 | 0.3 | 0.99 | 7.2467 | 17.883 | 37.516 | 240.56 | 136.14 | 729.01 | 39.367 | 324.8 | 28.757 | 1.889 | 0.015044 | 6887.1 | 0.45459 | 24639 | 0.66591 | 0.45825 | 0.72
8000 | 0.4 | 0.99 | 8.4352 | 19.979 | 39.354 | 243.84 | 141.22 | 726.43 | 40.592 | 318.17 | 22.28 | 2.5012 | 0.015434 | 6989.5 | 0.46136 | 24779 | 0.66971 | 0.46192 | 0.72
8000 | 0.5 | 0.99 | 9.8236 | 22.09 | 41.811 | 248.09 | 148.14 | 725.62 | 42.25 | 314.5 | 15.762 | 3.6702 | 0.016022 | 7358 | 0.48568 | 24975 | 0.675 | 0.4821 | 0.72
8000 | 0.6 | 0.99 | 11.377 | 24.038 | 44.96 | 253.28 | 156.83 | 724.14 | 44.413 | 313.29 | 9.0093 | 6.6992 | 0.016715 | 7629.7 | 0.50361 | 25218 | 0.68155 | 0.49475 | 0.71999
9000 | 0 | 0.99 | 4.9992 | 14.865 | 30.435 | 229.87 | 113.59 | 728.67 | 32.875 | 333.95 | 54.38 | 0.86409 | 0.013014 | 6816.3 | 0.44992 | 24151 | 0.65273 | 0.46396 | 0.72
9000 | 0.1 | 0.99 | 5.1343 | 15.175 | 30.649 | 230.32 | 114 | 727.43 | 32.991 | 331.7 | 41.519 | 1.1326 | 0.013023 | 6773.1 | 0.44707 | 24164 | 0.65309 | 0.46058 | 0.72001
9000 | 0.2 | 0.99 | 5.5778 | 16.192 | 31.297 | 231.67 | 115.49 | 724.63 | 33.327 | 325.51 | 32.053 | 1.4756 | 0.013099 | 6741.7 | 0.445 | 24212 | 0.65438 | 0.4571 | 0.72001
9000 | 0.3 | 0.99 | 6.3636 | 17.933 | 32.397 | 233.94 | 118.47 | 722.55 | 34.033 | 317.72 | 25.583 | 1.8808 | 0.013326 | 6814.8 | 0.44982 | 24303 | 0.65683 | 0.4598 | 0.72
9000 | 0.4 | 0.99 | 7.4086 | 20.038 | 33.985 | 237.14 | 122.96 | 719.86 | 35.072 | 311.11 | 19.875 | 2.4833 | 0.013669 | 6924.3 | 0.45705 | 24443 | 0.66061 | 0.46404 | 0.71999
9000 | 0.5 | 0.99 | 8.6132 | 22.117 | 36.106 | 241.26 | 128.93 | 718.52 | 36.53 | 307.39 | 14.457 | 3.5356 | 0.014156 | 7278.8 | 0.48045 | 24635 | 0.6658 | 0.4836 | 0.72
9000 | 0.6 | 0.99 | 9.9673 | 24.049 | 38.826 | 246.31 | 136.46 | 716.57 | 38.393 | 306.07 | 8.6016 | 6.1896 | 0.014745 | 7543.9 | 0.49795 | 24873 | 0.67225 | 0.49606 | 0.71999

## 换算大涵道比
控制100%高压相对折合转速，限制物理转速不超过100%
Alt（m） | Ma | FN（DaN） | SFC(kg/（DaN.H）) | FN（DaN）*18.5 | SFC*12.86
0 | 0 | 1206.6 | 0.5143 | 22322.1 | 0.36001
0 | 0.1 | 1093.7 | 0.56882 | 20233.45 | 0.39817
0 | 0.2 | 1003.7 | 0.62565 | 18568.45 | 0.43795
0 | 0.3 | 932.07 | 0.68415 | 17243.295 | 0.4789
0 | 0.4 | 875.6 | 0.74359 | 16198.6 | 0.52051
0 | 0.5 | 829.06 | 0.80477 | 15337.61 | 0.56334
0 | 0.6 | 792.81 | 0.86585 | 14666.985 | 0.60609
0 | 0.7 | 762.98 | 0.9268 | 14115.13 | 0.64876
0 | 0.8 | 738.05 | 0.98658 | 13653.925 | 0.69061
0 | 0.9 | 712.91 | 1.0465 | 13188.835 | 0.73255
0 | 1 | 684.02 | 1.112 | 12654.37 | 0.7784
0 | 1.1 | 660.76 | 1.1774 | 12224.06 | 0.82418
0 | 1.2 | 645.14 | 1.2448 | 11935.09 | 0.87136
1000 | 0 | 1127 | 0.50878 | 20849.5 | 0.35615
1000 | 0.1 | 1024.3 | 0.56167 | 18949.55 | 0.39317
1000 | 0.2 | 942.98 | 0.61611 | 17445.13 | 0.43128
1000 | 0.3 | 878.66 | 0.67196 | 16255.21 | 0.47037
1000 | 0.4 | 828.39 | 0.72859 | 15325.215 | 0.51001
1000 | 0.5 | 788.71 | 0.78616 | 14591.135 | 0.55031
1000 | 0.6 | 756.89 | 0.84447 | 14002.465 | 0.59113
1000 | 0.7 | 733.64 | 0.90063 | 13572.34 | 0.63044
1000 | 0.8 | 716.85 | 0.95338 | 13261.725 | 0.66737
1000 | 0.9 | 699.12 | 1.0081 | 12933.72 | 0.70567
1000 | 1 | 677.31 | 1.0661 | 12530.235 | 0.74627
1000 | 1.1 | 652.02 | 1.13 | 12062.37 | 0.791
1000 | 1.2 | 632.07 | 1.1962 | 11693.295 | 0.83734
2000 | 0 | 1048.4 | 0.50437 | 19395.4 | 0.35306
2000 | 0.1 | 955.67 | 0.55518 | 17679.895 | 0.38863
2000 | 0.2 | 882.19 | 0.60747 | 16320.515 | 0.42523
2000 | 0.3 | 824.43 | 0.66089 | 15251.955 | 0.46262
2000 | 0.4 | 779.04 | 0.71531 | 14412.24 | 0.50072
2000 | 0.5 | 744.36 | 0.77021 | 13770.66 | 0.53915
2000 | 0.6 | 718.49 | 0.82438 | 13292.065 | 0.57707
2000 | 0.7 | 701.06 | 0.87606 | 12969.61 | 0.61324
2000 | 0.8 | 689.37 | 0.92548 | 12753.345 | 0.64784
2000 | 0.9 | 679.02 | 0.97445 | 12561.87 | 0.68212
2000 | 1 | 664.21 | 1.0273 | 12287.885 | 0.71911
2000 | 1.1 | 642.96 | 1.086 | 11894.76 | 0.7602
2000 | 1.2 | 620.15 | 1.1514 | 11472.775 | 0.80598
3000 | 0 | 972.44 | 0.50054 | 17990.14 | 0.35038
3000 | 0.1 | 888.72 | 0.54949 | 16441.32 | 0.38464
3000 | 0.2 | 822.41 | 0.59978 | 15214.585 | 0.41985
3000 | 0.3 | 770.58 | 0.65088 | 14255.73 | 0.45562
3000 | 0.4 | 729.97 | 0.70277 | 13504.445 | 0.49194
3000 | 0.5 | 699.3 | 0.75515 | 12937.05 | 0.5286
3000 | 0.6 | 678.49 | 0.80626 | 12552.065 | 0.56438
3000 | 0.7 | 665.35 | 0.85433 | 12308.975 | 0.59803
3000 | 0.8 | 657.55 | 0.90073 | 12164.675 | 0.63051
3000 | 0.9 | 652.32 | 0.94617 | 12067.92 | 0.66232
3000 | 1 | 645.02 | 0.9938 | 11932.87 | 0.69566
3000 | 1.1 | 630.88 | 1.0468 | 11671.28 | 0.73276
3000 | 1.2 | 608.5 | 1.1095 | 11257.25 | 0.77665
4000 | 0 | 893.01 | 0.49747 | 16520.685 | 0.34823
4000 | 0.1 | 818.08 | 0.5449 | 15134.48 | 0.38143
4000 | 0.2 | 758.72 | 0.59346 | 14036.32 | 0.41542
4000 | 0.3 | 713.33 | 0.64254 | 13196.605 | 0.44978
4000 | 0.4 | 680.24 | 0.69173 | 12584.44 | 0.48421
4000 | 0.5 | 657.18 | 0.74101 | 12157.83 | 0.51871
4000 | 0.6 | 637.33 | 0.78966 | 11790.605 | 0.55276
4000 | 0.7 | 627.82 | 0.83478 | 11614.67 | 0.58435
4000 | 0.8 | 622.9 | 0.87908 | 11523.65 | 0.61536
4000 | 0.9 | 620.77 | 0.92186 | 11484.245 | 0.6453
4000 | 1 | 619.31 | 0.96519 | 11457.235 | 0.67563
4000 | 1.1 | 612.38 | 1.0138 | 11329.03 | 0.70966
4000 | 1.2 | 596.82 | 1.0698 | 11041.17 | 0.74886
5000 | 0 | 809.61 | 0.49411 | 14977.785 | 0.34588
5000 | 0.1 | 743.11 | 0.54029 | 13747.535 | 0.3782
5000 | 0.2 | 690.18 | 0.58748 | 12768.33 | 0.41124
5000 | 0.3 | 649.4 | 0.63524 | 12013.9 | 0.44467
5000 | 0.4 | 620.9 | 0.68266 | 11486.65 | 0.47786
5000 | 0.5 | 602.29 | 0.72987 | 11142.365 | 0.51091
5000 | 0.6 | 595.14 | 0.77456 | 11010.09 | 0.54219
5000 | 0.7 | 590.91 | 0.81683 | 10931.835 | 0.57178
5000 | 0.8 | 586.62 | 0.8586 | 10852.47 | 0.60102
5000 | 0.9 | 586.97 | 0.90019 | 10858.945 | 0.63013
5000 | 1 | 588.74 | 0.94124 | 10891.69 | 0.65887
5000 | 1.1 | 588.28 | 0.9847 | 10883.18 | 0.68929
5000 | 1.2 | 579.67 | 1.0364 | 10723.895 | 0.72548
6000 | 0 | 731.38 | 0.49093 | 13530.53 | 0.34365
6000 | 0.1 | 672.44 | 0.53605 | 12440.14 | 0.37523
6000 | 0.2 | 625.86 | 0.58195 | 11578.41 | 0.40736
6000 | 0.3 | 590.57 | 0.62814 | 10925.545 | 0.4397
6000 | 0.4 | 565.44 | 0.67413 | 10460.64 | 0.47189
6000 | 0.5 | 550.29 | 0.71931 | 10180.365 | 0.50352
6000 | 0.6 | 544.96 | 0.76193 | 10081.76 | 0.53335
6000 | 0.7 | 548.12 | 0.80206 | 10140.22 | 0.56144
6000 | 0.8 | 551.18 | 0.84066 | 10196.83 | 0.58846
6000 | 0.9 | 551.77 | 0.87967 | 10207.745 | 0.61577
6000 | 1 | 555.15 | 0.91995 | 10270.275 | 0.64397
6000 | 1.1 | 558.39 | 0.96099 | 10330.215 | 0.67269
6000 | 1.2 | 557.22 | 1.0072 | 10308.57 | 0.70504
7000 | 0 | 659.31 | 0.48825 | 12197.235 | 0.34177
7000 | 0.1 | 607.12 | 0.53202 | 11231.72 | 0.37241
7000 | 0.2 | 566.04 | 0.57667 | 10471.74 | 0.40367
7000 | 0.3 | 534.99 | 0.6216 | 9897.315 | 0.43512
7000 | 0.4 | 513.43 | 0.66621 | 9498.455 | 0.46635
7000 | 0.5 | 501.52 | 0.70926 | 9278.12 | 0.49648
7000 | 0.6 | 497.82 | 0.75001 | 9209.67 | 0.52501
7000 | 0.7 | 500.85 | 0.78869 | 9265.725 | 0.55208
7000 | 0.8 | 511.07 | 0.82508 | 9454.795 | 0.57756
7000 | 0.9 | 517.92 | 0.86172 | 9581.52 | 0.6032
7000 | 1 | 521.32 | 0.89974 | 9644.42 | 0.62982
7000 | 1.1 | 525.7 | 0.93992 | 9725.45 | 0.65794
7000 | 1.2 | 528.71 | 0.98289 | 9781.135 | 0.68802
8000 | 0 | 581.04 | 0.48461 | 10749.24 | 0.33923
8000 | 0.1 | 536.97 | 0.52779 | 9933.945 | 0.36945
8000 | 0.2 | 505.58 | 0.57182 | 9353.23 | 0.40027
8000 | 0.3 | 483.7 | 0.61579 | 8948.45 | 0.43105
8000 | 0.4 | 465.06 | 0.6589 | 8603.61 | 0.46123
8000 | 0.5 | 455.07 | 0.70012 | 8418.795 | 0.49008
8000 | 0.6 | 452.8 | 0.7392 | 8376.8 | 0.51744
8000 | 0.7 | 456.31 | 0.77617 | 8441.735 | 0.54332
8000 | 0.8 | 464.91 | 0.81171 | 8600.835 | 0.5682
8000 | 0.9 | 479.48 | 0.84592 | 8870.38 | 0.59214
8000 | 1 | 488.78 | 0.88164 | 9042.43 | 0.61715
8000 | 1.1 | 493.11 | 0.9202 | 9122.535 | 0.64414
8000 | 1.2 | 497.55 | 0.96165 | 9204.675 | 0.67315
9000 | 0 | 501.49 | 0.4803 | 9277.565 | 0.33621
9000 | 0.1 | 463.65 | 0.523 | 8577.525 | 0.3661
9000 | 0.2 | 436.59 | 0.56646 | 8076.915 | 0.39652
9000 | 0.3 | 419.58 | 0.60988 | 7762.23 | 0.42692
9000 | 0.4 | 412.67 | 0.65237 | 7634.395 | 0.45666
9000 | 0.5 | 412.13 | 0.69217 | 7624.405 | 0.48452
9000 | 0.6 | 410.21 | 0.72969 | 7588.885 | 0.51078
9000 | 0.7 | 414.51 | 0.76456 | 7668.435 | 0.53519
9000 | 0.8 | 422.22 | 0.79892 | 7811.07 | 0.55924
9000 | 0.9 | 434.63 | 0.83237 | 8040.655 | 0.58266
9000 | 1 | 452.01 | 0.86573 | 8362.185 | 0.60601
9000 | 1.1 | 461.29 | 0.90206 | 8533.865 | 0.63144
9000 | 1.2 | 465.56 | 0.94245 | 8612.86 | 0.65971
10000 | 0 | 431.27 | 0.47654 | 7978.495 | 0.33358
10000 | 0.1 | 398.75 | 0.51878 | 7376.875 | 0.36315
10000 | 0.2 | 375.5 | 0.56174 | 6946.75 | 0.39322
10000 | 0.3 | 360.91 | 0.60455 | 6676.835 | 0.42318
10000 | 0.4 | 354.99 | 0.64626 | 6567.315 | 0.45238
10000 | 0.5 | 358.62 | 0.68475 | 6634.47 | 0.47932
10000 | 0.6 | 370.04 | 0.7207 | 6845.74 | 0.50449
10000 | 0.7 | 374.73 | 0.7548 | 6932.505 | 0.52836
10000 | 0.8 | 382.72 | 0.78719 | 7080.32 | 0.55103
10000 | 0.9 | 394.19 | 0.81895 | 7292.515 | 0.57326
10000 | 1 | 408.9 | 0.85173 | 7564.65 | 0.59621
10000 | 1.1 | 426.69 | 0.88595 | 7893.765 | 0.62016
10000 | 1.2 | 434.69 | 0.92426 | 8041.765 | 0.64698
11000 | 0 | 369.7 | 0.47336 | 6839.45 | 0.33135
11000 | 0.1 | 341.51 | 0.51512 | 6317.935 | 0.36058
11000 | 0.2 | 321.64 | 0.5576 | 5950.34 | 0.39032
11000 | 0.3 | 309.16 | 0.59983 | 5719.46 | 0.41988
11000 | 0.4 | 304.1 | 0.64084 | 5625.85 | 0.44859
11000 | 0.5 | 307.24 | 0.67853 | 5683.94 | 0.47497
11000 | 0.6 | 317.04 | 0.71342 | 5865.24 | 0.49939
11000 | 0.7 | 333.45 | 0.74581 | 6168.825 | 0.52207
11000 | 0.8 | 344.9 | 0.77712 | 6380.65 | 0.54398
11000 | 0.9 | 355.67 | 0.80773 | 6579.895 | 0.56541
11000 | 1 | 369.12 | 0.83882 | 6828.72 | 0.58717
11000 | 1.1 | 384.89 | 0.87179 | 7120.465 | 0.61025
11000 | 1.2 | 402.05 | 0.90786 | 7437.925 | 0.6355
12000 | 0 | 315.86 | 0.48006 | 5843.41 | 0.33604
12000 | 0.1 | 292.37 | 0.52228 | 5408.845 | 0.3656
12000 | 0.2 | 275.56 | 0.565 | 5097.86 | 0.3955
12000 | 0.3 | 264.87 | 0.60745 | 4900.095 | 0.42522
12000 | 0.4 | 260.64 | 0.6485 | 4821.84 | 0.45395
12000 | 0.5 | 263.43 | 0.68609 | 4873.455 | 0.48026
12000 | 0.6 | 271.89 | 0.72078 | 5029.965 | 0.50455
12000 | 0.7 | 286.02 | 0.7529 | 5291.37 | 0.52703
12000 | 0.8 | 295.91 | 0.78399 | 5474.335 | 0.54879
12000 | 0.9 | 305.2 | 0.81446 | 5646.2 | 0.57012
12000 | 1 | 316.99 | 0.8453 | 5864.315 | 0.59171
12000 | 1.1 | 330.69 | 0.87799 | 6117.765 | 0.61459
12000 | 1.2 | 346.63 | 0.91333 | 6412.655 | 0.63933
13000 | 0 | 270.28 | 0.48771 | 5000.18 | 0.3414
13000 | 0.1 | 250.28 | 0.53029 | 4630.18 | 0.3712
13000 | 0.2 | 235.99 | 0.57333 | 4365.815 | 0.40133
13000 | 0.3 | 227.01 | 0.61593 | 4199.685 | 0.43115
13000 | 0.4 | 223.5 | 0.65698 | 4134.75 | 0.45989
13000 | 0.5 | 225.98 | 0.69443 | 4180.63 | 0.4861
13000 | 0.6 | 233.29 | 0.72888 | 4315.865 | 0.51022
13000 | 0.7 | 245.46 | 0.76052 | 4541.01 | 0.53236
13000 | 0.8 | 253.99 | 0.7915 | 4698.815 | 0.55405
13000 | 0.9 | 262.07 | 0.82187 | 4848.295 | 0.57531
13000 | 1 | 272.28 | 0.85239 | 5037.18 | 0.59667
13000 | 1.1 | 284.27 | 0.88476 | 5258.995 | 0.61933
13000 | 1.2 | 298.02 | 0.91999 | 5513.37 | 0.64399
14000 | 0 | 231.14 | 0.4963 | 4276.09 | 0.34741
14000 | 0.1 | 214.13 | 0.53935 | 3961.405 | 0.37754
14000 | 0.2 | 202.3 | 0.58255 | 3742.55 | 0.40779
14000 | 0.3 | 194.89 | 0.62518 | 3605.465 | 0.43763
14000 | 0.4 | 191.79 | 0.66639 | 3548.115 | 0.46647
14000 | 0.5 | 193.97 | 0.70368 | 3588.445 | 0.49258
14000 | 0.6 | 200.3 | 0.73773 | 3705.55 | 0.51641
14000 | 0.7 | 210.76 | 0.76894 | 3899.06 | 0.53826
14000 | 0.8 | 218.16 | 0.79973 | 4035.96 | 0.55981
14000 | 0.9 | 225.15 | 0.82998 | 4165.275 | 0.58099
14000 | 1 | 234.02 | 0.86023 | 4329.37 | 0.60216
14000 | 1.1 | 244.43 | 0.89221 | 4521.955 | 0.62455
14000 | 1.2 | 256.36 | 0.92715 | 4742.66 | 0.649
15000 | 0 | 197.71 | 0.50595 | 3657.635 | 0.35417
15000 | 0.1 | 183.24 | 0.54954 | 3389.94 | 0.38468
15000 | 0.2 | 173.25 | 0.59309 | 3205.125 | 0.41516
15000 | 0.3 | 167.19 | 0.63574 | 3093.015 | 0.44502
15000 | 0.4 | 164.69 | 0.67684 | 3046.765 | 0.47379
15000 | 0.5 | 166.6 | 0.71386 | 3082.1 | 0.4997
15000 | 0.6 | 172.07 | 0.74747 | 3183.295 | 0.52323
15000 | 0.7 | 181.1 | 0.77823 | 3350.35 | 0.54476
15000 | 0.8 | 187.5 | 0.8088 | 3468.75 | 0.56616
15000 | 0.9 | 193.56 | 0.83888 | 3580.86 | 0.58722
15000 | 1 | 201.25 | 0.86889 | 3723.125 | 0.60822
15000 | 1.1 | 210.27 | 0.90046 | 3889.995 | 0.63032
15000 | 1.2 | 220.62 | 0.9348 | 4081.47 | 0.65436
16000 | 0 | 169.16 | 0.51694 | 3129.46 | 0.36186
16000 | 0.1 | 156.86 | 0.56112 | 2901.91 | 0.39278
16000 | 0.2 | 148.38 | 0.60505 | 2745.03 | 0.42353
16000 | 0.3 | 143.35 | 0.64775 | 2651.975 | 0.45343
16000 | 0.4 | 141.55 | 0.6883 | 2618.675 | 0.48181
16000 | 0.5 | 143.2 | 0.72509 | 2649.2 | 0.50756
16000 | 0.6 | 147.95 | 0.75826 | 2737.075 | 0.53078
16000 | 0.7 | 155.73 | 0.78856 | 2881.005 | 0.55199
16000 | 0.8 | 161.26 | 0.81884 | 2983.31 | 0.57319
16000 | 0.9 | 166.52 | 0.84864 | 3080.62 | 0.59405
16000 | 1 | 173.18 | 0.87833 | 3203.83 | 0.61483
16000 | 1.1 | 181.09 | 0.90938 | 3350.165 | 0.63657
16000 | 1.2 | 189.97 | 0.94325 | 3514.445 | 0.66027
17000 | 0 | 144.78 | 0.52947 | 2678.43 | 0.37063
17000 | 0.1 | 134.33 | 0.5743 | 2485.105 | 0.40201
17000 | 0.2 | 127.14 | 0.61864 | 2352.09 | 0.43305
17000 | 0.3 | 122.86 | 0.66153 | 2272.91 | 0.46307
17000 | 0.4 | 121.65 | 0.70149 | 2250.525 | 0.49104
17000 | 0.5 | 123.17 | 0.73775 | 2278.645 | 0.51643
17000 | 0.6 | 127.3 | 0.77032 | 2355.05 | 0.53922
17000 | 0.7 | 134.04 | 0.8 | 2479.74 | 0.56
17000 | 0.8 | 138.83 | 0.82981 | 2568.355 | 0.58087
17000 | 0.9 | 143.35 | 0.85929 | 2651.975 | 0.6015
17000 | 1 | 149.14 | 0.88861 | 2759.09 | 0.62203
17000 | 1.1 | 156.03 | 0.9192 | 2886.555 | 0.64344
17000 | 1.2 | 163.76 | 0.95258 | 3029.56 | 0.66681
18000 | 0 | 124.04 | 0.54392 | 2294.74 | 0.38074
18000 | 0.1 | 115.14 | 0.58957 | 2130.09 | 0.4127
18000 | 0.2 | 109.01 | 0.63444 | 2016.685 | 0.44411
18000 | 0.3 | 105.41 | 0.67744 | 1950.085 | 0.47421
18000 | 0.4 | 104.45 | 0.7171 | 1932.325 | 0.50197
18000 | 0.5 | 105.8 | 0.7528 | 1957.3 | 0.52696
18000 | 0.6 | 109.43 | 0.78451 | 2024.455 | 0.54916
18000 | 0.7 | 115.28 | 0.81301 | 2132.68 | 0.56911
18000 | 0.8 | 119.58 | 0.84197 | 2212.23 | 0.58938
18000 | 0.9 | 123.53 | 0.871 | 2285.305 | 0.6097
18000 | 1 | 128.52 | 0.9 | 2377.62 | 0.63
18000 | 1.1 | 134.52 | 0.93007 | 2488.62 | 0.65105
18000 | 1.2 | 141.26 | 0.96282 | 2613.31 | 0.67397
19000 | 0 | 106.43 | 0.56085 | 1968.955 | 0.39259
19000 | 0.1 | 98.856 | 0.60734 | 1828.836 | 0.42514
19000 | 0.2 | 93.613 | 0.65284 | 1731.8405 | 0.45699
19000 | 0.3 | 90.614 | 0.69594 | 1676.359 | 0.48716
19000 | 0.4 | 89.759 | 0.73532 | 1660.5415 | 0.51472
19000 | 0.5 | 90.967 | 0.77014 | 1682.8895 | 0.5391
19000 | 0.6 | 94.106 | 0.80075 | 1740.961 | 0.56052
19000 | 0.7 | 99.159 | 0.82808 | 1834.4415 | 0.57966
19000 | 0.8 | 103.09 | 0.85594 | 1907.165 | 0.59916
19000 | 0.9 | 106.43 | 0.88434 | 1968.955 | 0.61904
19000 | 1 | 110.86 | 0.91272 | 2050.91 | 0.6389
19000 | 1.1 | 116.05 | 0.94215 | 2146.925 | 0.65951
19000 | 1.2 | 121.94 | 0.97405 | 2255.89 | 0.68183
20000 | 0 | 91.394 | 0.58066 | 1690.789 | 0.40646
20000 | 0.1 | 84.958 | 0.62804 | 1571.723 | 0.43963
20000 | 0.2 | 80.527 | 0.67401 | 1489.7495 | 0.47181
20000 | 0.3 | 77.956 | 0.71726 | 1442.186 | 0.50208
20000 | 0.4 | 77.279 | 0.75626 | 1429.6615 | 0.52938
20000 | 0.5 | 78.31 | 0.79033 | 1448.735 | 0.55323
20000 | 0.6 | 81.02 | 0.81976 | 1498.87 | 0.57383
20000 | 0.7 | 85.386 | 0.84564 | 1579.641 | 0.59195
20000 | 0.8 | 88.837 | 0.87249 | 1643.4845 | 0.61074
20000 | 0.9 | 91.994 | 0.89999 | 1701.889 | 0.62999
20000 | 1 | 95.723 | 0.92752 | 1770.8755 | 0.64926
20000 | 1.1 | 100.23 | 0.95567 | 1854.255 | 0.66897
20000 | 1.2 | 105.37 | 0.98638 | 1949.345 | 0.69047
控制95%高压相对折合转速，限制物理转速不超过100%
Alt（m） | Ma | FN（DaN） | SFC(kg/（DaN.H）)
0 | 0 | 1206.6 | 0.5143 | 22322.1 | 0.36001
0 | 0.1 | 1093.7 | 0.56882 | 20233.45 | 0.39817
0 | 0.2 | 1003.7 | 0.62565 | 18568.45 | 0.43795
0 | 0.3 | 932.07 | 0.68415 | 17243.295 | 0.4789
0 | 0.4 | 875.6 | 0.74359 | 16198.6 | 0.52051
0 | 0.5 | 829.06 | 0.80477 | 15337.61 | 0.56334
0 | 0.6 | 792.81 | 0.86585 | 14666.985 | 0.60609
0 | 0.7 | 762.98 | 0.9268 | 14115.13 | 0.64876
0 | 0.8 | 738.05 | 0.98658 | 13653.925 | 0.69061
0 | 0.9 | 712.91 | 1.0465 | 13188.835 | 0.73255
0 | 1 | 684.02 | 1.112 | 12654.37 | 0.7784
0 | 1.1 | 660.76 | 1.1774 | 12224.06 | 0.82418
0 | 1.2 | 645.14 | 1.2448 | 11935.09 | 0.87136
1000 | 0 | 1126.9 | 0.50877 | 20847.65 | 0.35614
1000 | 0.1 | 1024.3 | 0.56167 | 18949.55 | 0.39317
1000 | 0.2 | 942.98 | 0.61611 | 17445.13 | 0.43128
1000 | 0.3 | 878.66 | 0.67196 | 16255.21 | 0.47037
1000 | 0.4 | 828.39 | 0.72859 | 15325.215 | 0.51001
1000 | 0.5 | 788.71 | 0.78616 | 14591.135 | 0.55031
1000 | 0.6 | 756.89 | 0.84447 | 14002.465 | 0.59113
1000 | 0.7 | 733.64 | 0.90063 | 13572.34 | 0.63044
1000 | 0.8 | 716.85 | 0.95338 | 13261.725 | 0.66737
1000 | 0.9 | 699.12 | 1.0081 | 12933.72 | 0.70567
1000 | 1 | 677.31 | 1.0661 | 12530.235 | 0.74627
1000 | 1.1 | 652.02 | 1.13 | 12062.37 | 0.791
1000 | 1.2 | 632.07 | 1.1962 | 11693.295 | 0.83734
2000 | 0 | 1048.4 | 0.50437 | 19395.4 | 0.35306
2000 | 0.1 | 955.67 | 0.55518 | 17679.895 | 0.38863
2000 | 0.2 | 882.19 | 0.60747 | 16320.515 | 0.42523
2000 | 0.3 | 824.43 | 0.66089 | 15251.955 | 0.46262
2000 | 0.4 | 779.04 | 0.71531 | 14412.24 | 0.50072
2000 | 0.5 | 744.36 | 0.77021 | 13770.66 | 0.53915
2000 | 0.6 | 718.49 | 0.82438 | 13292.065 | 0.57707
2000 | 0.7 | 701.06 | 0.87606 | 12969.61 | 0.61324
2000 | 0.8 | 689.37 | 0.92548 | 12753.345 | 0.64784
2000 | 0.9 | 679.02 | 0.97445 | 12561.87 | 0.68212
2000 | 1 | 664.21 | 1.0273 | 12287.885 | 0.71911
2000 | 1.1 | 642.96 | 1.086 | 11894.76 | 0.7602
2000 | 1.2 | 620.15 | 1.1514 | 11472.775 | 0.80598
3000 | 0 | 931.4 | 0.49889 | 17230.9 | 0.34922
3000 | 0.1 | 852.6 | 0.54891 | 15773.1 | 0.38424
3000 | 0.2 | 796.92 | 0.6 | 14743.02 | 0.42
3000 | 0.3 | 761.95 | 0.65127 | 14096.075 | 0.45589
3000 | 0.4 | 730.1 | 0.70274 | 13506.85 | 0.49192
3000 | 0.5 | 699.26 | 0.75516 | 12936.31 | 0.52861
3000 | 0.6 | 678.49 | 0.80626 | 12552.065 | 0.56438
3000 | 0.7 | 665.35 | 0.85433 | 12308.975 | 0.59803
3000 | 0.8 | 657.55 | 0.90073 | 12164.675 | 0.63051
3000 | 0.9 | 652.32 | 0.94617 | 12067.92 | 0.66232
3000 | 1 | 645.02 | 0.9938 | 11932.87 | 0.69566
3000 | 1.1 | 630.88 | 1.0468 | 11671.28 | 0.73276
3000 | 1.2 | 608.5 | 1.1095 | 11257.25 | 0.77665
4000 | 0 | 820.48 | 0.49382 | 15178.88 | 0.34567
4000 | 0.1 | 751.23 | 0.54325 | 13897.755 | 0.38027
4000 | 0.2 | 702.22 | 0.59374 | 12991.07 | 0.41562
4000 | 0.3 | 670.95 | 0.64421 | 12412.575 | 0.45095
4000 | 0.4 | 655.35 | 0.69372 | 12123.975 | 0.4856
4000 | 0.5 | 654.92 | 0.7415 | 12116.02 | 0.51905
4000 | 0.6 | 636.7 | 0.78975 | 11778.95 | 0.55282
4000 | 0.7 | 627.82 | 0.83478 | 11614.67 | 0.58435
4000 | 0.8 | 622.9 | 0.87908 | 11523.65 | 0.61536
4000 | 0.9 | 620.77 | 0.92186 | 11484.245 | 0.6453
4000 | 1 | 619.31 | 0.96519 | 11457.235 | 0.67563
4000 | 1.1 | 612.38 | 1.0138 | 11329.03 | 0.70966
4000 | 1.2 | 596.82 | 1.0698 | 11041.17 | 0.74886
5000 | 0 | 720.55 | 0.48895 | 13330.175 | 0.34226
5000 | 0.1 | 660.13 | 0.53765 | 12212.405 | 0.37635
5000 | 0.2 | 617.11 | 0.58749 | 11416.535 | 0.41124
5000 | 0.3 | 589.65 | 0.63725 | 10908.525 | 0.44607
5000 | 0.4 | 575.81 | 0.68621 | 10652.485 | 0.48035
5000 | 0.5 | 575.45 | 0.73335 | 10645.825 | 0.51334
5000 | 0.6 | 591.2 | 0.77503 | 10937.2 | 0.54252
5000 | 0.7 | 591.61 | 0.81668 | 10944.785 | 0.57168
5000 | 0.8 | 586.62 | 0.8586 | 10852.47 | 0.60102
5000 | 0.9 | 586.97 | 0.90019 | 10858.945 | 0.63013
5000 | 1 | 588.74 | 0.94124 | 10891.69 | 0.65887
5000 | 1.1 | 588.28 | 0.9847 | 10883.18 | 0.68929
5000 | 1.2 | 579.67 | 1.0364 | 10723.895 | 0.72548
6000 | 0 | 631.69 | 0.48403 | 11686.265 | 0.33882
6000 | 0.1 | 578.47 | 0.53226 | 10701.695 | 0.37258
6000 | 0.2 | 540.84 | 0.58143 | 10005.54 | 0.407
6000 | 0.3 | 516.79 | 0.63048 | 9560.615 | 0.44134
6000 | 0.4 | 504.59 | 0.6787 | 9334.915 | 0.47509
6000 | 0.5 | 504.23 | 0.72513 | 9328.255 | 0.50759
6000 | 0.6 | 517.99 | 0.76627 | 9582.815 | 0.53639
6000 | 0.7 | 543.98 | 0.80253 | 10063.63 | 0.56177
6000 | 0.8 | 552.69 | 0.84035 | 10224.765 | 0.58825
6000 | 0.9 | 551.77 | 0.87967 | 10207.745 | 0.61577
6000 | 1 | 555.15 | 0.91995 | 10270.275 | 0.64397
6000 | 1.1 | 558.39 | 0.96099 | 10330.215 | 0.67269
6000 | 1.2 | 557.22 | 1.0072 | 10308.57 | 0.70504
7000 | 0 | 553.36 | 0.48001 | 10237.16 | 0.33601
7000 | 0.1 | 506.78 | 0.52756 | 9375.43 | 0.36929
7000 | 0.2 | 473.54 | 0.57591 | 8760.49 | 0.40314
7000 | 0.3 | 451.88 | 0.624 | 8359.78 | 0.4368
7000 | 0.4 | 440.95 | 0.6714 | 8157.575 | 0.46998
7000 | 0.5 | 440.55 | 0.71706 | 8150.175 | 0.50194
7000 | 0.6 | 452.55 | 0.75737 | 8372.175 | 0.53016
7000 | 0.7 | 475.11 | 0.79321 | 8789.535 | 0.55525
7000 | 0.8 | 507.95 | 0.8256 | 9397.075 | 0.57792
7000 | 0.9 | 518.31 | 0.86164 | 9588.735 | 0.60315
7000 | 1 | 521.32 | 0.89974 | 9644.42 | 0.62982
7000 | 1.1 | 525.7 | 0.93992 | 9725.45 | 0.65794
7000 | 1.2 | 528.71 | 0.98289 | 9781.135 | 0.68802
8000 | 0 | 484.89 | 0.47677 | 8970.465 | 0.33374
8000 | 0.1 | 444.34 | 0.52365 | 8220.29 | 0.36655
8000 | 0.2 | 415.44 | 0.57128 | 7685.64 | 0.3999
8000 | 0.3 | 396.68 | 0.61856 | 7338.58 | 0.43299
8000 | 0.4 | 386.5 | 0.66491 | 7150.25 | 0.46544
8000 | 0.5 | 385.06 | 0.70941 | 7123.61 | 0.49659
8000 | 0.6 | 394.3 | 0.74863 | 7294.55 | 0.52404
8000 | 0.7 | 413.74 | 0.78375 | 7654.19 | 0.54862
8000 | 0.8 | 442.17 | 0.81573 | 8180.145 | 0.57101
8000 | 0.9 | 477.32 | 0.84611 | 8830.42 | 0.59228
8000 | 1 | 489.16 | 0.88156 | 9049.46 | 0.61709
8000 | 1.1 | 493.11 | 0.9202 | 9122.535 | 0.64414
8000 | 1.2 | 497.55 | 0.96165 | 9204.675 | 0.67315
9000 | 0 | 423.28 | 0.47388 | 7830.68 | 0.33172
9000 | 0.1 | 388.56 | 0.51996 | 7188.36 | 0.36397
9000 | 0.2 | 363.41 | 0.56684 | 6723.085 | 0.39679
9000 | 0.3 | 347.1 | 0.61333 | 6421.35 | 0.42933
9000 | 0.4 | 338.48 | 0.65882 | 6261.88 | 0.46117
9000 | 0.5 | 337.51 | 0.70225 | 6243.935 | 0.49157
9000 | 0.6 | 345.3 | 0.74041 | 6388.05 | 0.51829
9000 | 0.7 | 360.71 | 0.77459 | 6673.135 | 0.54221
9000 | 0.8 | 383.73 | 0.80577 | 7099.005 | 0.56404
9000 | 0.9 | 416.01 | 0.83545 | 7696.185 | 0.58481
9000 | 1 | 451.89 | 0.86578 | 8359.965 | 0.60605
9000 | 1.1 | 461.26 | 0.90206 | 8533.31 | 0.63144
9000 | 1.2 | 465.56 | 0.94245 | 8612.86 | 0.65971
10000 | 0 | 369.41 | 0.47123 | 6834.085 | 0.32986
10000 | 0.1 | 338.86 | 0.51671 | 6268.91 | 0.3617
10000 | 0.2 | 317.11 | 0.56283 | 5866.535 | 0.39398
10000 | 0.3 | 302.97 | 0.60844 | 5604.945 | 0.42591
10000 | 0.4 | 295.54 | 0.65293 | 5467.49 | 0.45705
10000 | 0.5 | 295.31 | 0.69502 | 5463.235 | 0.48651
10000 | 0.6 | 301.8 | 0.73259 | 5583.3 | 0.51281
10000 | 0.7 | 314.96 | 0.76583 | 5826.76 | 0.53608
10000 | 0.8 | 334.59 | 0.79624 | 6189.915 | 0.55737
10000 | 0.9 | 360.65 | 0.82513 | 6672.025 | 0.57759
10000 | 1 | 394.27 | 0.85404 | 7293.995 | 0.59783
10000 | 1.1 | 427.01 | 0.88596 | 7899.685 | 0.62017
10000 | 1.2 | 435.3 | 0.92417 | 8053.05 | 0.64692
11000 | 0 | 321.48 | 0.46936 | 5947.38 | 0.32855
11000 | 0.1 | 295.35 | 0.5141 | 5463.975 | 0.35987
11000 | 0.2 | 276.61 | 0.55933 | 5117.285 | 0.39153
11000 | 0.3 | 264.37 | 0.60398 | 4890.845 | 0.42279
11000 | 0.4 | 257.89 | 0.64739 | 4770.965 | 0.45317
11000 | 0.5 | 257.45 | 0.68842 | 4762.825 | 0.48189
11000 | 0.6 | 263.17 | 0.72496 | 4868.645 | 0.50747
11000 | 0.7 | 274.46 | 0.7575 | 5077.51 | 0.53025
11000 | 0.8 | 291.18 | 0.78702 | 5386.83 | 0.55091
11000 | 0.9 | 313.5 | 0.8152 | 5799.75 | 0.57064
11000 | 1 | 341.45 | 0.84349 | 6316.825 | 0.59044
11000 | 1.1 | 375.23 | 0.87308 | 6941.755 | 0.61116
11000 | 1.2 | 402.27 | 0.90782 | 7441.995 | 0.63547
12000 | 0 | 280.81 | 0.4773 | 5194.985 | 0.33411
12000 | 0.1 | 257.59 | 0.5225 | 4765.415 | 0.36575
12000 | 0.2 | 242.28 | 0.5672 | 4482.18 | 0.39704
12000 | 0.3 | 231.79 | 0.61181 | 4288.115 | 0.42827
12000 | 0.4 | 226.41 | 0.65476 | 4188.585 | 0.45833
12000 | 0.5 | 226.13 | 0.69523 | 4183.405 | 0.48666
12000 | 0.6 | 230.88 | 0.73118 | 4271.28 | 0.51183
12000 | 0.7 | 240.42 | 0.76337 | 4447.77 | 0.53436
12000 | 0.8 | 255.01 | 0.79267 | 4717.685 | 0.55487
12000 | 0.9 | 274.28 | 0.82083 | 5074.18 | 0.57458
12000 | 1 | 298.4 | 0.84893 | 5520.4 | 0.59425
12000 | 1.1 | 327.39 | 0.87853 | 6056.715 | 0.61497
12000 | 1.2 | 346.61 | 0.91334 | 6412.285 | 0.63934
13000 | 0 | 245.62 | 0.48605 | 4543.97 | 0.34023
13000 | 0.1 | 226.29 | 0.53079 | 4186.365 | 0.37155
13000 | 0.2 | 212.45 | 0.57581 | 3930.325 | 0.40307
13000 | 0.3 | 203.46 | 0.62018 | 3764.01 | 0.43413
13000 | 0.4 | 198.86 | 0.66286 | 3678.91 | 0.464
13000 | 0.5 | 198.84 | 0.70244 | 3678.54 | 0.49171
13000 | 0.6 | 203.11 | 0.73794 | 3757.535 | 0.51656
13000 | 0.7 | 211.43 | 0.7699 | 3911.455 | 0.53893
13000 | 0.8 | 223.76 | 0.79912 | 4139.56 | 0.55938
13000 | 0.9 | 240.26 | 0.82699 | 4444.81 | 0.57889
13000 | 1 | 261.08 | 0.8548 | 4829.98 | 0.59836
13000 | 1.1 | 284.19 | 0.8848 | 5257.515 | 0.61936
13000 | 1.2 | 298.02 | 0.91999 | 5513.37 | 0.64399
14000 | 0 | 214.94 | 0.49534 | 3976.39 | 0.34674
14000 | 0.1 | 198.32 | 0.5401 | 3668.92 | 0.37807
14000 | 0.2 | 186.43 | 0.58487 | 3448.955 | 0.40941
14000 | 0.3 | 178.74 | 0.62899 | 3306.69 | 0.44029
14000 | 0.4 | 175.01 | 0.67136 | 3237.685 | 0.46995
14000 | 0.5 | 175.04 | 0.71056 | 3238.24 | 0.49739
14000 | 0.6 | 178.83 | 0.74569 | 3308.355 | 0.52198
14000 | 0.7 | 186.12 | 0.77728 | 3443.22 | 0.5441
14000 | 0.8 | 196.88 | 0.80619 | 3642.28 | 0.56433
14000 | 0.9 | 211.04 | 0.83375 | 3904.24 | 0.58362
14000 | 1 | 228.66 | 0.86146 | 4230.21 | 0.60302
14000 | 1.1 | 244.43 | 0.89218 | 4521.955 | 0.62453
14000 | 1.2 | 256.36 | 0.92715 | 4742.66 | 0.649
15000 | 0 | 188.06 | 0.50523 | 3479.11 | 0.35366
15000 | 0.1 | 174.09 | 0.55013 | 3220.665 | 0.38509
15000 | 0.2 | 163.9 | 0.59497 | 3032.15 | 0.41648
15000 | 0.3 | 157.28 | 0.63894 | 2909.68 | 0.44726
15000 | 0.4 | 154.01 | 0.68114 | 2849.185 | 0.4768
15000 | 0.5 | 154.29 | 0.71954 | 2854.365 | 0.50368
15000 | 0.6 | 157.63 | 0.75429 | 2916.155 | 0.528
15000 | 0.7 | 163.99 | 0.7854 | 3033.815 | 0.54978
15000 | 0.8 | 173.28 | 0.81402 | 3205.68 | 0.56981
15000 | 0.9 | 185.57 | 0.84137 | 3433.045 | 0.58896
15000 | 1 | 201.04 | 0.86899 | 3719.24 | 0.60829
15000 | 1.1 | 210.27 | 0.90046 | 3889.995 | 0.63032
15000 | 1.2 | 220.62 | 0.9348 | 4081.47 | 0.65436
16000 | 0 | 165.29 | 0.51683 | 3057.865 | 0.36178
16000 | 0.1 | 153.02 | 0.56156 | 2830.87 | 0.39309
16000 | 0.2 | 144.3 | 0.60607 | 2669.55 | 0.42425
16000 | 0.3 | 138.61 | 0.6495 | 2564.285 | 0.45465
16000 | 0.4 | 135.94 | 0.69135 | 2514.89 | 0.48394
16000 | 0.5 | 136.16 | 0.72925 | 2518.96 | 0.51047
16000 | 0.6 | 139.07 | 0.76347 | 2572.795 | 0.53443
16000 | 0.7 | 144.58 | 0.79421 | 2674.73 | 0.55595
16000 | 0.8 | 152.68 | 0.82267 | 2824.58 | 0.57587
16000 | 0.9 | 163.37 | 0.84979 | 3022.345 | 0.59485
16000 | 1 | 173.17 | 0.87833 | 3203.645 | 0.61483
16000 | 1.1 | 181.09 | 0.90938 | 3350.165 | 0.63657
16000 | 1.2 | 189.97 | 0.94325 | 3514.445 | 0.66027
17000 | 0 | 144.77 | 0.52947 | 2678.245 | 0.37063
17000 | 0.1 | 133.96 | 0.5747 | 2478.26 | 0.40229
17000 | 0.2 | 127.06 | 0.61867 | 2350.61 | 0.43307
17000 | 0.3 | 121.9 | 0.66197 | 2255.15 | 0.46338
17000 | 0.4 | 120.18 | 0.70245 | 2223.33 | 0.49171
17000 | 0.5 | 120.35 | 0.73987 | 2226.475 | 0.51791
17000 | 0.6 | 122.84 | 0.77356 | 2272.54 | 0.54149
17000 | 0.7 | 127.66 | 0.80401 | 2361.71 | 0.56281
17000 | 0.8 | 134.72 | 0.83214 | 2492.32 | 0.5825
17000 | 0.9 | 143.37 | 0.85923 | 2652.345 | 0.60146
17000 | 1 | 149.14 | 0.88861 | 2759.09 | 0.62203
17000 | 1.1 | 156.03 | 0.9192 | 2886.555 | 0.64344
17000 | 1.2 | 163.76 | 0.95258 | 3029.56 | 0.66681
18000 | 0 | 123.96 | 0.54391 | 2293.26 | 0.38074
18000 | 0.1 | 115.14 | 0.58957 | 2130.09 | 0.4127
18000 | 0.2 | 109.01 | 0.63444 | 2016.685 | 0.44411
18000 | 0.3 | 105.41 | 0.67744 | 1950.085 | 0.47421
18000 | 0.4 | 104.45 | 0.7171 | 1932.325 | 0.50197
18000 | 0.5 | 105.8 | 0.7528 | 1957.3 | 0.52696
18000 | 0.6 | 108.07 | 0.78583 | 1999.295 | 0.55008
18000 | 0.7 | 112.95 | 0.81476 | 2089.575 | 0.57033
18000 | 0.8 | 119.14 | 0.84224 | 2204.09 | 0.58957
18000 | 0.9 | 123.53 | 0.871 | 2285.305 | 0.6097
18000 | 1 | 128.52 | 0.9 | 2377.62 | 0.63
18000 | 1.1 | 134.52 | 0.93007 | 2488.62 | 0.65105
18000 | 1.2 | 141.26 | 0.96282 | 2613.31 | 0.67397
19000 | 0 | 106.43 | 0.56084 | 1968.955 | 0.39259
19000 | 0.1 | 98.856 | 0.60734 | 1828.836 | 0.42514
19000 | 0.2 | 93.613 | 0.65284 | 1731.8405 | 0.45699
19000 | 0.3 | 90.614 | 0.69594 | 1676.359 | 0.48716
19000 | 0.4 | 89.759 | 0.73532 | 1660.5415 | 0.51472
19000 | 0.5 | 90.967 | 0.77014 | 1682.8895 | 0.5391
19000 | 0.6 | 94.106 | 0.80075 | 1740.961 | 0.56052
19000 | 0.7 | 99.159 | 0.82808 | 1834.4415 | 0.57966
19000 | 0.8 | 103.09 | 0.85594 | 1907.165 | 0.59916
19000 | 0.9 | 106.43 | 0.88434 | 1968.955 | 0.61904
19000 | 1 | 110.86 | 0.91272 | 2050.91 | 0.6389
19000 | 1.1 | 116.05 | 0.94215 | 2146.925 | 0.65951
19000 | 1.2 | 121.94 | 0.97405 | 2255.89 | 0.68183
20000 | 0 | 91.392 | 0.58067 | 1690.752 | 0.40647
20000 | 0.1 | 84.958 | 0.62804 | 1571.723 | 0.43963
20000 | 0.2 | 80.527 | 0.67401 | 1489.7495 | 0.47181
20000 | 0.3 | 77.956 | 0.71726 | 1442.186 | 0.50208
20000 | 0.4 | 77.279 | 0.75626 | 1429.6615 | 0.52938
20000 | 0.5 | 78.31 | 0.79033 | 1448.735 | 0.55323
20000 | 0.6 | 81.02 | 0.81976 | 1498.87 | 0.57383
20000 | 0.7 | 85.387 | 0.84564 | 1579.6595 | 0.59195
20000 | 0.8 | 88.837 | 0.87249 | 1643.4845 | 0.61074
20000 | 0.9 | 91.994 | 0.89999 | 1701.889 | 0.62999
20000 | 1 | 95.723 | 0.92752 | 1770.8755 | 0.64926
20000 | 1.1 | 100.23 | 0.95567 | 1854.255 | 0.66897
20000 | 1.2 | 105.37 | 0.98638 | 1949.345 | 0.69047
控制90%高压相对折合转速，限制物理转速不超过100%
Alt（m） | Ma | FN（DaN） | SFC(kg/（DaN.H）)
0 | 0 | 937.28 | 0.51423 | 17339.68
0 | 0.1 | 841.03 | 0.57713 | 15559.055 | 0.40399
0 | 0.2 | 771.81 | 0.64205 | 14278.485 | 0.44943
0 | 0.3 | 726.33 | 0.70683 | 13437.105 | 0.49478
0 | 0.4 | 701.21 | 0.7697 | 12972.385 | 0.53879
0 | 0.5 | 691.88 | 0.83085 | 12799.78 | 0.58159
0 | 0.6 | 701.63 | 0.88674 | 12980.155 | 0.62072
0 | 0.7 | 730.41 | 0.93574 | 13512.585 | 0.65502
0 | 0.8 | 738.21 | 0.98683 | 13656.885 | 0.69078
0 | 0.9 | 712.91 | 1.0465 | 13188.835 | 0.73255
0 | 1 | 684.02 | 1.112 | 12654.37 | 0.7784
0 | 1.1 | 660.76 | 1.1774 | 12224.06 | 0.82418
0 | 1.2 | 645.14 | 1.2448 | 11935.09 | 0.87136
1000 | 0 | 831.18 | 0.50861 | 15376.83 | 0.35603
1000 | 0.1 | 745.65 | 0.57082 | 13794.525 | 0.39957
1000 | 0.2 | 684.25 | 0.63496 | 12658.625 | 0.44447
1000 | 0.3 | 644.17 | 0.69869 | 11917.145 | 0.48908
1000 | 0.4 | 622.18 | 0.76044 | 11510.33 | 0.53231
1000 | 0.5 | 614.3 | 0.82035 | 11364.55 | 0.57425
1000 | 0.6 | 622.86 | 0.87555 | 11522.91 | 0.61289
1000 | 0.7 | 648.55 | 0.92391 | 11998.175 | 0.64674
1000 | 0.8 | 696.21 | 0.95986 | 12879.885 | 0.6719
1000 | 0.9 | 699.11 | 1.0081 | 12933.535 | 0.70567
1000 | 1 | 677.31 | 1.0661 | 12530.235 | 0.74627
1000 | 1.1 | 652.02 | 1.13 | 12062.37 | 0.791
1000 | 1.2 | 632.07 | 1.1962 | 11693.295 | 0.83734
2000 | 0 | 735.29 | 0.50303 | 13602.865 | 0.35212
2000 | 0.1 | 659.58 | 0.56452 | 12202.23 | 0.39516
2000 | 0.2 | 605.28 | 0.62797 | 11197.68 | 0.43958
2000 | 0.3 | 569.87 | 0.69086 | 10542.595 | 0.4836
2000 | 0.4 | 549.99 | 0.75197 | 10174.815 | 0.52638
2000 | 0.5 | 543.07 | 0.81099 | 10046.795 | 0.56769
2000 | 0.6 | 551.04 | 0.86483 | 10194.24 | 0.60538
2000 | 0.7 | 574.1 | 0.9121 | 10620.85 | 0.63847
2000 | 0.8 | 616.5 | 0.94747 | 11405.25 | 0.66323
2000 | 0.9 | 675.82 | 0.97562 | 12502.67 | 0.68293
2000 | 1 | 664.21 | 1.0273 | 12287.885 | 0.71911
2000 | 1.1 | 642.96 | 1.086 | 11894.76 | 0.7602
2000 | 1.2 | 620.15 | 1.1514 | 11472.775 | 0.80598
3000 | 0 | 649.97 | 0.49826 | 12024.445 | 0.34878
3000 | 0.1 | 583.12 | 0.55902 | 10787.72 | 0.39131
3000 | 0.2 | 534.98 | 0.62156 | 9897.13 | 0.43509
3000 | 0.3 | 503.43 | 0.68353 | 9313.455 | 0.47847
3000 | 0.4 | 485.62 | 0.74362 | 8983.97 | 0.52053
3000 | 0.5 | 478.85 | 0.80188 | 8858.725 | 0.56132
3000 | 0.6 | 485.62 | 0.85502 | 8983.97 | 0.59851
3000 | 0.7 | 505.91 | 0.9014 | 9359.335 | 0.63098
3000 | 0.8 | 543.95 | 0.93544 | 10063.075 | 0.65481
3000 | 0.9 | 596.69 | 0.96277 | 11038.765 | 0.67394
3000 | 1 | 645.02 | 0.99387 | 11932.87 | 0.69571
3000 | 1.1 | 630.88 | 1.0468 | 11671.28 | 0.73276
3000 | 1.2 | 608.5 | 1.1095 | 11257.25 | 0.77665
4000 | 0 | 572.78 | 0.49398 | 10596.43 | 0.34579
4000 | 0.1 | 514.38 | 0.55396 | 9516.03 | 0.38777
4000 | 0.2 | 471.98 | 0.61574 | 8731.63 | 0.43102
4000 | 0.3 | 444.22 | 0.67677 | 8218.07 | 0.47374
4000 | 0.4 | 428.48 | 0.73588 | 7926.88 | 0.51512
4000 | 0.5 | 423.78 | 0.79219 | 7839.93 | 0.55453
4000 | 0.6 | 427.52 | 0.84563 | 7909.12 | 0.59194
4000 | 0.7 | 444.42 | 0.89113 | 8221.77 | 0.62379
4000 | 0.8 | 477.67 | 0.92451 | 8836.895 | 0.64716
4000 | 0.9 | 524.62 | 0.95075 | 9705.47 | 0.66552
4000 | 1 | 583.02 | 0.97569 | 10785.87 | 0.68298
4000 | 1.1 | 612.34 | 1.0138 | 11328.29 | 0.70966
4000 | 1.2 | 596.82 | 1.0698 | 11041.17 | 0.74886
5000 | 0 | 504.75 | 0.48948 | 9337.875 | 0.34264
5000 | 0.1 | 452.6 | 0.54908 | 8373.1 | 0.38436
5000 | 0.2 | 415.36 | 0.6101 | 7684.16 | 0.42707
5000 | 0.3 | 390.88 | 0.67036 | 7231.28 | 0.46925
5000 | 0.4 | 377.14 | 0.72858 | 6977.09 | 0.51001
5000 | 0.5 | 372.88 | 0.78399 | 6898.28 | 0.54879
5000 | 0.6 | 376.32 | 0.83632 | 6961.92 | 0.58542
5000 | 0.7 | 390.85 | 0.88132 | 7230.725 | 0.61692
5000 | 0.8 | 418.78 | 0.91386 | 7747.43 | 0.6397
5000 | 0.9 | 459.27 | 0.93928 | 8496.495 | 0.6575
5000 | 1 | 510.78 | 0.96349 | 9449.43 | 0.67444
5000 | 1.1 | 572.54 | 0.98927 | 10591.99 | 0.69249
5000 | 1.2 | 579.61 | 1.0364 | 10722.785 | 0.72548
6000 | 0 | 444.08 | 0.4864 | 8215.48 | 0.34048
6000 | 0.1 | 398.67 | 0.54503 | 7375.395 | 0.38152
6000 | 0.2 | 365.81 | 0.60512 | 6767.485 | 0.42358
6000 | 0.3 | 344.04 | 0.66429 | 6364.74 | 0.465
6000 | 0.4 | 331.27 | 0.72159 | 6128.495 | 0.50511
6000 | 0.5 | 327.23 | 0.77623 | 6053.755 | 0.54336
6000 | 0.6 | 330.29 | 0.82738 | 6110.365 | 0.57917
6000 | 0.7 | 343.11 | 0.87126 | 6347.535 | 0.60988
6000 | 0.8 | 367.41 | 0.90344 | 6797.085 | 0.63241
6000 | 0.9 | 401.95 | 0.92824 | 7436.075 | 0.64977
6000 | 1 | 445.69 | 0.9516 | 8245.265 | 0.66612
6000 | 1.1 | 499.8 | 0.9767 | 9246.3 | 0.68369
6000 | 1.2 | 560.41 | 1.0063 | 10367.585 | 0.70441
7000 | 0 | 390.12 | 0.48371 | 7217.22 | 0.3386
7000 | 0.1 | 350.81 | 0.54136 | 6489.985 | 0.37895
7000 | 0.2 | 322.09 | 0.60061 | 5958.665 | 0.42043
7000 | 0.3 | 303.12 | 0.65877 | 5607.72 | 0.46114
7000 | 0.4 | 291.94 | 0.71514 | 5400.89 | 0.5006
7000 | 0.5 | 287.89 | 0.76886 | 5325.965 | 0.5382
7000 | 0.6 | 289.84 | 0.81867 | 5362.04 | 0.57307
7000 | 0.7 | 300.27 | 0.86168 | 5554.995 | 0.60318
7000 | 0.8 | 321.6 | 0.89279 | 5949.6 | 0.62495
7000 | 0.9 | 351.47 | 0.91736 | 6502.195 | 0.64215
7000 | 1 | 389.29 | 0.94013 | 7201.865 | 0.65809
7000 | 1.1 | 434.93 | 0.96447 | 8046.205 | 0.67513
7000 | 1.2 | 489.65 | 0.99286 | 9058.525 | 0.695
8000 | 0 | 342.35 | 0.48095 | 6333.475 | 0.33666
8000 | 0.1 | 307.88 | 0.53799 | 5695.78 | 0.37659
8000 | 0.2 | 282.89 | 0.59631 | 5233.465 | 0.41742
8000 | 0.3 | 266.41 | 0.65341 | 4928.585 | 0.45739
8000 | 0.4 | 256.66 | 0.70891 | 4748.21 | 0.49624
8000 | 0.5 | 253.17 | 0.76167 | 4683.645 | 0.53317
8000 | 0.6 | 254.91 | 0.81029 | 4715.835 | 0.5672
8000 | 0.7 | 263.79 | 0.85203 | 4880.115 | 0.59642
8000 | 0.8 | 281.14 | 0.8824 | 5201.09 | 0.61768
8000 | 0.9 | 306.65 | 0.9063 | 5673.025 | 0.63441
8000 | 1 | 339.19 | 0.92881 | 6275.015 | 0.65017
8000 | 1.1 | 378.73 | 0.95249 | 7006.505 | 0.66674
8000 | 1.2 | 425.05 | 0.98023 | 7863.425 | 0.68616
9000 | 0 | 300.01 | 0.47847 | 5550.185 | 0.33493
9000 | 0.1 | 269.49 | 0.53506 | 4985.565 | 0.37454
9000 | 0.2 | 247.82 | 0.59248 | 4584.67 | 0.41474
9000 | 0.3 | 233.58 | 0.6485 | 4321.23 | 0.45395
9000 | 0.4 | 225.1 | 0.703 | 4164.35 | 0.4921
9000 | 0.5 | 222.01 | 0.75486 | 4107.185 | 0.5284
9000 | 0.6 | 223.62 | 0.80222 | 4136.97 | 0.56155
9000 | 0.7 | 231.46 | 0.84268 | 4282.01 | 0.58988
9000 | 0.8 | 246.62 | 0.87201 | 4562.47 | 0.61041
9000 | 0.9 | 267.89 | 0.89539 | 4955.965 | 0.62677
9000 | 1 | 294.8 | 0.91744 | 5453.8 | 0.64221
9000 | 1.1 | 328.82 | 0.94058 | 6083.17 | 0.65841
9000 | 1.2 | 368.78 | 0.96765 | 6822.43 | 0.67735
10000 | 0 | 261.09 | 0.47728 | 4830.165 | 0.3341
10000 | 0.1 | 235.25 | 0.53277 | 4352.125 | 0.37294
10000 | 0.2 | 216.54 | 0.58922 | 4005.99 | 0.41245
10000 | 0.3 | 204.21 | 0.64425 | 3777.885 | 0.45097
10000 | 0.4 | 196.92 | 0.6976 | 3643.02 | 0.48832
10000 | 0.5 | 194.3 | 0.74826 | 3594.55 | 0.52378
10000 | 0.6 | 195.72 | 0.79432 | 3620.82 | 0.55602
10000 | 0.7 | 202.54 | 0.83379 | 3746.99 | 0.58365
10000 | 0.8 | 215.74 | 0.86201 | 3991.19 | 0.60341
10000 | 0.9 | 234.18 | 0.88468 | 4332.33 | 0.61928
10000 | 1 | 257.33 | 0.90602 | 4760.605 | 0.63421
10000 | 1.1 | 285.14 | 0.92884 | 5275.09 | 0.65019
10000 | 1.2 | 318.91 | 0.95517 | 5899.835 | 0.66862
11000 | 0 | 226.66 | 0.47679 | 4193.21 | 0.33375
11000 | 0.1 | 204.83 | 0.5312 | 3789.355 | 0.37184
11000 | 0.2 | 188.72 | 0.58666 | 3491.32 | 0.41066
11000 | 0.3 | 178.08 | 0.6407 | 3294.48 | 0.44849
11000 | 0.4 | 171.8 | 0.69293 | 3178.3 | 0.48505
11000 | 0.5 | 169.54 | 0.74233 | 3136.49 | 0.51963
11000 | 0.6 | 170.86 | 0.78694 | 3160.91 | 0.55086
11000 | 0.7 | 176.81 | 0.82514 | 3270.985 | 0.5776
11000 | 0.8 | 188.21 | 0.85252 | 3481.885 | 0.59676
11000 | 0.9 | 204.06 | 0.87454 | 3775.11 | 0.61218
11000 | 1 | 224.04 | 0.89516 | 4144.74 | 0.62661
11000 | 1.1 | 248.05 | 0.91715 | 4588.925 | 0.642
11000 | 1.2 | 275.97 | 0.94294 | 5105.445 | 0.66006
12000 | 0 | 197.99 | 0.48531 | 3662.815 | 0.33972
12000 | 0.1 | 178.76 | 0.54027 | 3307.06 | 0.37819
12000 | 0.2 | 164.96 | 0.59564 | 3051.76 | 0.41695
12000 | 0.3 | 155.79 | 0.64962 | 2882.115 | 0.45473
12000 | 0.4 | 150.44 | 0.70142 | 2783.14 | 0.49099
12000 | 0.5 | 148.54 | 0.7503 | 2747.99 | 0.52521
12000 | 0.6 | 149.8 | 0.79413 | 2771.3 | 0.55589
12000 | 0.7 | 155.07 | 0.83143 | 2868.795 | 0.582
12000 | 0.8 | 165.06 | 0.85794 | 3053.61 | 0.60056
12000 | 0.9 | 178.82 | 0.87981 | 3308.17 | 0.61587
12000 | 1 | 196.14 | 0.90033 | 3628.59 | 0.63023
12000 | 1.1 | 216.85 | 0.92217 | 4011.725 | 0.64552
12000 | 1.2 | 241.2 | 0.9476 | 4462.2 | 0.66332
13000 | 0 | 172.76 | 0.49543 | 3196.06 | 0.3468
13000 | 0.1 | 156.36 | 0.55037 | 2892.66 | 0.38526
13000 | 0.2 | 144.51 | 0.6056 | 2673.435 | 0.42392
13000 | 0.3 | 136.56 | 0.65951 | 2526.36 | 0.46166
13000 | 0.4 | 132 | 0.71078 | 2442 | 0.49755
13000 | 0.5 | 130.13 | 0.75879 | 2407.405 | 0.53115
13000 | 0.6 | 131.85 | 0.80194 | 2439.225 | 0.56136
13000 | 0.7 | 136.22 | 0.83808 | 2520.07 | 0.58666
13000 | 0.8 | 144.96 | 0.86401 | 2681.76 | 0.60481
13000 | 0.9 | 156.89 | 0.88568 | 2902.465 | 0.61998
13000 | 1 | 171.82 | 0.90616 | 3178.67 | 0.63431
13000 | 1.1 | 189.84 | 0.92747 | 3512.04 | 0.64923
13000 | 1.2 | 210.93 | 0.95287 | 3902.205 | 0.66701
14000 | 0 | 151.06 | 0.5065 | 2794.61 | 0.35455
14000 | 0.1 | 136.95 | 0.56166 | 2533.575 | 0.39316
14000 | 0.2 | 126.82 | 0.61648 | 2346.17 | 0.43154
14000 | 0.3 | 119.94 | 0.67028 | 2218.89 | 0.4692
14000 | 0.4 | 116.1 | 0.72078 | 2147.85 | 0.50455
14000 | 0.5 | 114.52 | 0.76804 | 2118.62 | 0.53763
14000 | 0.6 | 115.73 | 0.81033 | 2141.005 | 0.56723
14000 | 0.7 | 119.9 | 0.84538 | 2218.15 | 0.59177
14000 | 0.8 | 127.48 | 0.87083 | 2358.38 | 0.60958
14000 | 0.9 | 137.77 | 0.89233 | 2548.745 | 0.62463
14000 | 1 | 150.73 | 0.91222 | 2788.505 | 0.63855
14000 | 1.1 | 166.35 | 0.9335 | 3077.475 | 0.65345
14000 | 1.2 | 184.64 | 0.95869 | 3415.84 | 0.67108
15000 | 0 | 132.29 | 0.51883 | 2447.365 | 0.36318
15000 | 0.1 | 120.15 | 0.5742 | 2222.775 | 0.40194
15000 | 0.2 | 111.44 | 0.62899 | 2061.64 | 0.44029
15000 | 0.3 | 105.56 | 0.68226 | 1952.86 | 0.47758
15000 | 0.4 | 102.32 | 0.7321 | 1892.92 | 0.51247
15000 | 0.5 | 101.01 | 0.77842 | 1868.685 | 0.54489
15000 | 0.6 | 102.1 | 0.81981 | 1888.85 | 0.57387
15000 | 0.7 | 105.82 | 0.85352 | 1957.67 | 0.59746
15000 | 0.8 | 112.33 | 0.87843 | 2078.105 | 0.6149
15000 | 0.9 | 121.16 | 0.89942 | 2241.46 | 0.62959
15000 | 1 | 132.4 | 0.91906 | 2449.4 | 0.64334
15000 | 1.1 | 145.95 | 0.94023 | 2700.075 | 0.65816
15000 | 1.2 | 161.78 | 0.96512 | 2992.93 | 0.67558
16000 | 0 | 116.06 | 0.5329 | 2147.11 | 0.37303
16000 | 0.1 | 105.57 | 0.58861 | 1953.045 | 0.41203
16000 | 0.2 | 98.091 | 0.6433 | 1814.6835 | 0.45031
16000 | 0.3 | 93.063 | 0.69582 | 1721.6655 | 0.48707
16000 | 0.4 | 90.251 | 0.74546 | 1669.6435 | 0.52182
16000 | 0.5 | 89.261 | 0.79028 | 1651.3285 | 0.5532
16000 | 0.6 | 90.232 | 0.83062 | 1669.292 | 0.58143
16000 | 0.7 | 93.54 | 0.86275 | 1730.49 | 0.60392
16000 | 0.8 | 99.2 | 0.88684 | 1835.2 | 0.62079
16000 | 0.9 | 106.87 | 0.9073 | 1977.095 | 0.63511
16000 | 1 | 116.53 | 0.9267 | 2155.805 | 0.64869
16000 | 1.1 | 128.18 | 0.94778 | 2371.33 | 0.66345
16000 | 1.2 | 141.89 | 0.97203 | 2624.965 | 0.68042
17000 | 0 | 101.67 | 0.55019 | 1880.895 | 0.38513
17000 | 0.1 | 92.74 | 0.60616 | 1715.69 | 0.42431
17000 | 0.2 | 86.332 | 0.66093 | 1597.142 | 0.46265
17000 | 0.3 | 82.047 | 0.71265 | 1517.8695 | 0.49885
17000 | 0.4 | 79.825 | 0.76026 | 1476.7625 | 0.53218
17000 | 0.5 | 79.233 | 0.80367 | 1465.8105 | 0.56257
17000 | 0.6 | 79.938 | 0.84262 | 1478.853 | 0.58983
17000 | 0.7 | 82.884 | 0.87326 | 1533.354 | 0.61128
17000 | 0.8 | 87.796 | 0.8966 | 1624.226 | 0.62762
17000 | 0.9 | 94.433 | 0.91649 | 1747.0105 | 0.64154
17000 | 1 | 102.75 | 0.93542 | 1900.875 | 0.65479
17000 | 1.1 | 112.81 | 0.95577 | 2086.985 | 0.66904
17000 | 1.2 | 124.61 | 0.97968 | 2305.285 | 0.68578
18000 | 0 | 89.3 | 0.56986 | 1652.05 | 0.3989
18000 | 0.1 | 81.665 | 0.62605 | 1510.8025 | 0.43823
18000 | 0.2 | 76.188 | 0.68061 | 1409.478 | 0.47643
18000 | 0.3 | 72.521 | 0.73211 | 1341.6385 | 0.51248
18000 | 0.4 | 70.469 | 0.77941 | 1303.6765 | 0.54559
18000 | 0.5 | 69.986 | 0.82117 | 1294.741 | 0.57482
18000 | 0.6 | 70.965 | 0.85735 | 1312.8525 | 0.60014
18000 | 0.7 | 73.612 | 0.88568 | 1361.822 | 0.61998
18000 | 0.8 | 77.832 | 0.90806 | 1439.892 | 0.63564
18000 | 0.9 | 83.577 | 0.92689 | 1546.1745 | 0.64882
18000 | 1 | 90.77 | 0.9451 | 1679.245 | 0.66157
18000 | 1.1 | 99.465 | 0.96496 | 1840.1025 | 0.67547
18000 | 1.2 | 109.68 | 0.98838 | 2029.08 | 0.69187
19000 | 0 | 78.526 | 0.59204 | 1452.731 | 0.41443
19000 | 0.1 | 71.98 | 0.64875 | 1331.63 | 0.45413
19000 | 0.2 | 67.36 | 0.70283 | 1246.16 | 0.49198
19000 | 0.3 | 64.223 | 0.754 | 1188.1255 | 0.5278
19000 | 0.4 | 62.491 | 0.80025 | 1156.0835 | 0.56017
19000 | 0.5 | 62.082 | 0.84098 | 1148.517 | 0.58869
19000 | 0.6 | 63 | 0.87538 | 1165.5 | 0.61277
19000 | 0.7 | 65.416 | 0.90121 | 1210.196 | 0.63085
19000 | 0.8 | 69.175 | 0.92121 | 1279.7375 | 0.64485
19000 | 0.9 | 74.105 | 0.93908 | 1370.9425 | 0.65736
19000 | 1 | 80.321 | 0.95611 | 1485.9385 | 0.66928
19000 | 1.1 | 87.865 | 0.97547 | 1625.5025 | 0.68283
19000 | 1.2 | 96.704 | 0.99796 | 1789.024 | 0.69857
20000 | 0 | 69.105 | 0.6176 | 1278.4425 | 0.43232
20000 | 0.1 | 63.51 | 0.6749 | 1174.935 | 0.47243
20000 | 0.2 | 59.539 | 0.72933 | 1101.4715 | 0.51053
20000 | 0.3 | 56.952 | 0.77938 | 1053.612 | 0.54557
20000 | 0.4 | 55.561 | 0.82413 | 1027.8785 | 0.57689
20000 | 0.5 | 55.266 | 0.86323 | 1022.421 | 0.60426
20000 | 0.6 | 56.092 | 0.89603 | 1037.702 | 0.62722
20000 | 0.7 | 58.221 | 0.91996 | 1077.0885 | 0.64397
20000 | 0.8 | 61.495 | 0.93835 | 1137.6575 | 0.65685
20000 | 0.9 | 65.87 | 0.95377 | 1218.595 | 0.66764
20000 | 1 | 71.346 | 0.9688 | 1319.901 | 0.67816
20000 | 1.1 | 77.763 | 0.98678 | 1438.6155 | 0.69075
20000 | 1.2 | 85.381 | 1.0085 | 1579.5485 | 0.70595
控制85%高压相对折合转速，限制物理转速不超过100%
Alt（m） | Ma | FN（DaN） | SFC(kg/（DaN.H）)
0 | 0 | 576.04 | 0.52608 | 10656.74
0 | 0.1 | 499.91 | 0.60974 | 9248.335
0 | 0.2 | 444.08 | 0.69914 | 8215.48
0 | 0.3 | 405.34 | 0.79029 | 7498.79
0 | 0.4 | 377.64 | 0.88535 | 6986.34
0 | 0.5 | 361.89 | 0.97936 | 6694.965
0 | 0.6 | 352.48 | 1.0785 | 6520.88
0 | 0.7 | 353.68 | 1.1682 | 6543.08
0 | 0.8 | 369.9 | 1.2341 | 6843.15
0 | 0.9 | 405.3 | 1.2654 | 7498.05
1000 | 0 | 511.36 | 0.52041 | 9460.16
1000 | 0.1 | 443.26 | 0.60398 | 8200.31
1000 | 0.2 | 393.91 | 0.69221 | 7287.335
1000 | 0.3 | 359.7 | 0.78211 | 6654.45
1000 | 0.4 | 335.25 | 0.87586 | 6202.125
1000 | 0.5 | 321.5 | 0.96793 | 5947.75
1000 | 0.6 | 313.07 | 1.0658 | 5791.795
1000 | 0.7 | 314.06 | 1.1541 | 5810.11
1000 | 0.8 | 328.26 | 1.2193 | 6072.81
1000 | 0.9 | 359.6 | 1.25 | 6652.6
2000 | 0 | 452.6 | 0.51666 | 8373.1
2000 | 0.1 | 392.67 | 0.5989 | 7264.395
2000 | 0.2 | 348.86 | 0.68615 | 6453.91
2000 | 0.3 | 318.39 | 0.77488 | 5890.215
2000 | 0.4 | 296.4 | 0.86749 | 5483.4
2000 | 0.5 | 284.35 | 0.95822 | 5260.475
2000 | 0.6 | 277.2 | 1.0538 | 5128.2
2000 | 0.7 | 278.23 | 1.1403 | 5147.255
2000 | 0.8 | 290.73 | 1.2042 | 5378.505
2000 | 0.9 | 318.24 | 1.2347 | 5887.44
3000 | 0 | 400.03 | 0.5133 | 7400.555
3000 | 0.1 | 347.31 | 0.59444 | 6425.235
3000 | 0.2 | 308.58 | 0.68086 | 5708.73
3000 | 0.3 | 281.65 | 0.76861 | 5210.525
3000 | 0.4 | 262.21 | 0.86011 | 4850.885
3000 | 0.5 | 251.3 | 0.94934 | 4649.05
3000 | 0.6 | 244.59 | 1.0435 | 4524.915
3000 | 0.7 | 245.51 | 1.1281 | 4541.935
3000 | 0.8 | 256.76 | 1.1898 | 4750.06
3000 | 0.9 | 281.05 | 1.2191 | 5199.425
4000 | 0 | 353.38 | 0.50986 | 6537.53
4000 | 0.1 | 306.71 | 0.59063 | 5674.135
4000 | 0.2 | 272.55 | 0.67595 | 5042.175
4000 | 0.3 | 248.63 | 0.76258 | 4599.655
4000 | 0.4 | 231.52 | 0.85284 | 4283.12
4000 | 0.5 | 221.82 | 0.94089 | 4103.67
4000 | 0.6 | 215.92 | 1.0336 | 3994.52
4000 | 0.7 | 216.54 | 1.1166 | 4005.99
4000 | 0.8 | 225.91 | 1.1773 | 4179.335
4000 | 0.9 | 247.3 | 1.2048 | 4575.05
5000 | 0 | 311.71 | 0.50759 | 5766.635
5000 | 0.1 | 270.74 | 0.58751 | 5008.69
5000 | 0.2 | 240.74 | 0.67184 | 4453.69
5000 | 0.3 | 219.75 | 0.75727 | 4065.375
5000 | 0.4 | 204.47 | 0.84629 | 3782.695
5000 | 0.5 | 195.75 | 0.93263 | 3621.375
5000 | 0.6 | 190.16 | 1.0239 | 3517.96
5000 | 0.7 | 190.74 | 1.1053 | 3528.69
5000 | 0.8 | 198.97 | 1.1647 | 3680.945
5000 | 0.9 | 217.28 | 1.1916 | 4019.68
6000 | 0 | 274.23 | 0.5057 | 5073.255
6000 | 0.1 | 238.38 | 0.58483 | 4410.03
6000 | 0.2 | 212.1 | 0.66819 | 3923.85
6000 | 0.3 | 193.74 | 0.7524 | 3584.19
6000 | 0.4 | 180.43 | 0.83977 | 3337.955
6000 | 0.5 | 172.84 | 0.92444 | 3197.54
6000 | 0.6 | 168.02 | 1.0137 | 3108.37
6000 | 0.7 | 168.13 | 1.0937 | 3110.405
6000 | 0.8 | 174.83 | 1.1522 | 3234.355
6000 | 0.9 | 190.86 | 1.1781 | 3530.91
7000 | 0 | 240.61 | 0.5044 | 4451.285
7000 | 0.1 | 209.33 | 0.58278 | 3872.605
7000 | 0.2 | 186.4 | 0.66515 | 3448.4
7000 | 0.3 | 170.38 | 0.74807 | 3152.03
7000 | 0.4 | 158.83 | 0.83374 | 2938.355
7000 | 0.5 | 152.25 | 0.91663 | 2816.625
7000 | 0.6 | 148.14 | 1.0036 | 2740.59
7000 | 0.7 | 148.36 | 1.0817 | 2744.66
7000 | 0.8 | 154.16 | 1.1386 | 2851.96
7000 | 0.9 | 167.5 | 1.1644 | 3098.75
8000 | 0 | 210.91 | 0.50345 | 3901.835
8000 | 0.1 | 183.32 | 0.58152 | 3391.42
8000 | 0.2 | 163.38 | 0.66297 | 3022.53
8000 | 0.3 | 149.46 | 0.74468 | 2765.01
8000 | 0.4 | 139.48 | 0.82849 | 2580.38
8000 | 0.5 | 133.8 | 0.90939 | 2475.3
8000 | 0.6 | 130.31 | 0.99384 | 2410.735
8000 | 0.7 | 130.56 | 1.0697 | 2415.36
8000 | 0.8 | 135.78 | 1.1249 | 2511.93
8000 | 0.9 | 147.42 | 1.1497 | 2727.27
9000 | 0 | 183.62 | 0.50399 | 3396.97
9000 | 0.1 | 160.04 | 0.58112 | 2960.74
9000 | 0.2 | 142.77 | 0.66171 | 2641.245
9000 | 0.3 | 130.74 | 0.74222 | 2418.69
9000 | 0.4 | 122.16 | 0.8243 | 2259.96
9000 | 0.5 | 117.3 | 0.90321 | 2170.05
9000 | 0.6 | 114.37 | 0.98481 | 2115.845
9000 | 0.7 | 114.64 | 1.0583 | 2120.84
9000 | 0.8 | 119.3 | 1.1112 | 2207.05
9000 | 0.9 | 129.51 | 1.135 | 2395.935
10000 | 0 | 159.35 | 0.50574 | 2947.975
10000 | 0.1 | 139.29 | 0.58184 | 2576.865
10000 | 0.2 | 124.39 | 0.66161 | 2301.215
10000 | 0.3 | 114.06 | 0.74079 | 2110.11
10000 | 0.4 | 106.68 | 0.82124 | 1973.58
10000 | 0.5 | 102.57 | 0.89804 | 1897.545
10000 | 0.6 | 100.17 | 0.97672 | 1853.145
10000 | 0.7 | 100.44 | 1.0476 | 1858.14
10000 | 0.8 | 104.55 | 1.098 | 1934.175
10000 | 0.9 | 113.51 | 1.1203 | 2099.935
11000 | 0 | 138.25 | 0.50805 | 2557.625
11000 | 0.1 | 120.83 | 0.58406 | 2235.355
11000 | 0.2 | 108.01 | 0.66318 | 1998.185
11000 | 0.3 | 99.138 | 0.74125 | 1834.053
11000 | 0.4 | 92.951 | 0.81907 | 1719.5935
11000 | 0.5 | 89.426 | 0.89424 | 1654.381
11000 | 0.6 | 87.485 | 0.96989 | 1618.4725
11000 | 0.7 | 87.788 | 1.0382 | 1624.078
11000 | 0.8 | 91.39 | 1.086 | 1690.715
11000 | 0.9 | 99.238 | 1.106 | 1835.903
12000 | 0 | 119.9 | 0.52047 | 2218.15
12000 | 0.1 | 105 | 0.59713 | 1942.5
12000 | 0.2 | 94.009 | 0.67669 | 1739.1665
12000 | 0.3 | 86.405 | 0.75474 | 1598.4925
12000 | 0.4 | 81.15 | 0.83175 | 1501.275
12000 | 0.5 | 78.028 | 0.90707 | 1443.518
12000 | 0.6 | 76.661 | 0.97918 | 1418.2285
12000 | 0.7 | 77.067 | 1.0452 | 1425.7395
12000 | 0.8 | 80.294 | 1.0913 | 1485.439
12000 | 0.9 | 87.218 | 1.1096 | 1613.533
13000 | 0 | 104.23 | 0.53412 | 1928.255
13000 | 0.1 | 91.397 | 0.61186 | 1690.8445
13000 | 0.2 | 81.975 | 0.69174 | 1516.5375
13000 | 0.3 | 75.44 | 0.76986 | 1395.64
13000 | 0.4 | 70.966 | 0.84698 | 1312.871
13000 | 0.5 | 68.358 | 0.9198 | 1264.623
13000 | 0.6 | 67.261 | 0.99003 | 1244.3285
13000 | 0.7 | 67.656 | 1.0544 | 1251.636
13000 | 0.8 | 70.577 | 1.0981 | 1305.6745
13000 | 0.9 | 76.744 | 1.1138 | 1419.764
14000 | 0 | 90.714 | 0.5498 | 1678.209
14000 | 0.1 | 79.682 | 0.62861 | 1474.117
14000 | 0.2 | 71.609 | 0.70886 | 1324.7665
14000 | 0.3 | 65.988 | 0.7871 | 1220.778
14000 | 0.4 | 62.183 | 0.86336 | 1150.3855
14000 | 0.5 | 60.027 | 0.93467 | 1110.4995
14000 | 0.6 | 59.168 | 1.0022 | 1094.608
14000 | 0.7 | 59.551 | 1.0644 | 1101.6935
14000 | 0.8 | 62.11 | 1.106 | 1149.035
14000 | 0.9 | 67.531 | 1.1197 | 1249.3235
15000 | 0 | 79.161 | 0.56723 | 1464.4785
15000 | 0.1 | 69.677 | 0.64708 | 1289.0245
15000 | 0.2 | 62.747 | 0.72768 | 1160.8195
15000 | 0.3 | 57.891 | 0.80604 | 1070.9835
15000 | 0.4 | 54.645 | 0.88132 | 1010.9325
15000 | 0.5 | 52.824 | 0.95101 | 977.244
15000 | 0.6 | 52.203 | 1.0151 | 965.7555
15000 | 0.7 | 52.591 | 1.0747 | 972.9335
15000 | 0.8 | 54.855 | 1.1141 | 1014.8175
15000 | 0.9 | 59.564 | 1.1265 | 1101.934
控制80%高压相对折合转速，限制物理转速不超过100% |  |  |  | 0
Alt（m） | Ma | FN（DaN） | SFC(kg/（DaN.H）) | #VALUE!
0 | 0 | 327.27 | 0.63629 | 6054.495
0 | 0.1 | 268.49 | 0.77902 | 4967.065
0 | 0.2 | 225.5 | 0.9405 | 4171.75
0 | 0.3 | 193.28 | 1.1239 | 3575.68
0 | 0.4 | 167.15 | 1.3462 | 3092.275
0 | 0.5 | 144.07 | 1.6373 | 2665.295
0 | 0.6 | 123.74 | 2.0215 | 2289.19
0 | 0.7 | 108.81 | 2.4737 | 2012.985
0 | 0.8 | 101.62 | 2.8955 | 1879.97
1000 | 0 | 291.12 | 0.63078 | 5385.72
1000 | 0.1 | 238.88 | 0.7719 | 4419.28
1000 | 0.2 | 200.57 | 0.9314 | 3710.545
1000 | 0.3 | 171.85 | 1.1124 | 3179.225
1000 | 0.4 | 148.73 | 1.3311 | 2751.505
1000 | 0.5 | 128.28 | 1.6172 | 2373.18
1000 | 0.6 | 110.16 | 1.996 | 2037.96
1000 | 0.7 | 96.888 | 2.4409 | 1792.428
1000 | 0.8 | 90.482 | 2.8558 | 1673.917
2000 | 0 | 259.22 | 0.62624 | 4795.57
2000 | 0.1 | 212.76 | 0.76605 | 3936.06
2000 | 0.2 | 178.81 | 0.92325 | 3307.985
2000 | 0.3 | 153.29 | 1.1014 | 2835.865
2000 | 0.4 | 132.46 | 1.3173 | 2450.51
2000 | 0.5 | 114.09 | 1.5986 | 2110.665
2000 | 0.6 | 97.86 | 1.9713 | 1810.41
2000 | 0.7 | 85.457 | 2.4265 | 1580.9545
2000 | 0.8 | 80.411 | 2.8157 | 1487.6035
3000 | 0 | 230.24 | 0.62213 | 4259.44
3000 | 0.1 | 189.28 | 0.75993 | 3501.68
3000 | 0.2 | 159.21 | 0.91498 | 2945.385
3000 | 0.3 | 136.52 | 1.0909 | 2525.62
3000 | 0.4 | 118.09 | 1.3029 | 2184.665
3000 | 0.5 | 101.92 | 1.5773 | 1885.52
3000 | 0.6 | 87.44 | 1.9422 | 1617.64
3000 | 0.7 | 76.062 | 2.3914 | 1407.147
3000 | 0.8 | 71.318 | 2.7756 | 1319.383
4000 | 0 | 204.27 | 0.61822 | 3778.995
4000 | 0.1 | 168.03 | 0.75451 | 3108.555
4000 | 0.2 | 141.52 | 0.90719 | 2618.12
4000 | 0.3 | 121.48 | 1.08 | 2247.38
4000 | 0.4 | 105.14 | 1.2882 | 1945.09
4000 | 0.5 | 90.886 | 1.5562 | 1681.391
4000 | 0.6 | 78.148 | 1.911 | 1445.738
4000 | 0.7 | 68.188 | 2.3446 | 1261.478
4000 | 0.8 | 63.849 | 2.7202 | 1181.2065
5000 | 0 | 180.22 | 0.61644 | 3334.07
5000 | 0.1 | 148.9 | 0.74952 | 2754.65
5000 | 0.2 | 125.55 | 0.89997 | 2322.675
5000 | 0.3 | 107.92 | 1.0697 | 1996.52
5000 | 0.4 | 93.534 | 1.2736 | 1730.379
5000 | 0.5 | 80.974 | 1.5347 | 1498.019
5000 | 0.6 | 69.735 | 1.8799 | 1290.0975
5000 | 0.7 | 61.069 | 2.2964 | 1129.7765
5000 | 0.8 | 57.315 | 2.6564 | 1060.3275
6000 | 0 | 159.59 | 0.61241 | 2952.415
6000 | 0.1 | 131.63 | 0.74538 | 2435.155
6000 | 0.2 | 111.18 | 0.89341 | 2056.83
6000 | 0.3 | 95.699 | 1.0601 | 1770.4315
6000 | 0.4 | 83.081 | 1.2595 | 1536.9985
6000 | 0.5 | 72.113 | 1.5128 | 1334.0905
6000 | 0.6 | 62.2 | 1.848 | 1150.7
6000 | 0.7 | 54.647 | 2.2472 | 1010.9695
6000 | 0.8 | 51.414 | 2.5907 | 951.159
7000 | 0 | 140.34 | 0.61134 | 2596.29
7000 | 0.1 | 116.13 | 0.74206 | 2148.405
7000 | 0.2 | 98.284 | 0.88769 | 1818.254
7000 | 0.3 | 84.714 | 1.0514 | 1567.209
7000 | 0.4 | 73.687 | 1.246 | 1363.2095
7000 | 0.5 | 64.134 | 1.4914 | 1186.479
7000 | 0.6 | 55.507 | 1.8142 | 1026.8795
7000 | 0.7 | 48.891 | 2.1973 | 904.4835
7000 | 0.8 | 46.087 | 2.5241 | 852.6095
8000 | 0 | 123.57 | 0.60969 | 2286.045
8000 | 0.1 | 102.25 | 0.73955 | 1891.625
8000 | 0.2 | 86.703 | 0.8828 | 1604.0055
8000 | 0.3 | 74.89 | 1.0431 | 1385.465
8000 | 0.4 | 65.287 | 1.2328 | 1207.8095
8000 | 0.5 | 56.988 | 1.4703 | 1054.278
8000 | 0.6 | 49.505 | 1.7802 | 915.8425
8000 | 0.7 | 43.816 | 2.1429 | 810.596
8000 | 0.8 | 41.322 | 2.4562 | 764.457
9000 | 0 | 108.41 | 0.60983 | 2005.585
9000 | 0.1 | 89.894 | 0.73812 | 1663.039
9000 | 0.2 | 76.377 | 0.87908 | 1412.9745
9000 | 0.3 | 66.134 | 1.0358 | 1223.479
9000 | 0.4 | 57.8 | 1.2201 | 1069.3
9000 | 0.5 | 50.613 | 1.449 | 936.3405
9000 | 0.6 | 44.149 | 1.7455 | 816.7565
9000 | 0.7 | 39.275 | 2.0879 | 726.5875
9000 | 0.8 | 37.129 | 2.3833 | 686.8865
10000 | 0 | 94.978 | 0.61148 | 1757.093
10000 | 0.1 | 78.94 | 0.73832 | 1460.39
10000 | 0.2 | 67.234 | 0.87686 | 1243.829
10000 | 0.3 | 58.38 | 1.0298 | 1080.03
10000 | 0.4 | 50.979 | 1.2127 | 943.1115
10000 | 0.5 | 44.917 | 1.4294 | 830.9645
10000 | 0.6 | 39.384 | 1.7106 | 728.604
10000 | 0.7 | 35.192 | 2.0334 | 651.052
10000 | 0.8 | 33.396 | 2.3089 | 617.826
11000 | 0 | 83.094 | 0.61498 | 1537.239
11000 | 0.1 | 69.252 | 0.7404 | 1281.162
11000 | 0.2 | 59.135 | 0.87666 | 1093.9975
11000 | 0.3 | 51.51 | 1.0257 | 952.935
11000 | 0.4 | 45.259 | 1.1989 | 837.2915
11000 | 0.5 | 39.899 | 1.4102 | 738.1315
11000 | 0.6 | 35.142 | 1.6767 | 650.127
11000 | 0.7 | 31.599 | 1.9767 | 584.5815
11000 | 0.8 | 30.092 | 2.2319 | 556.702
控制75%高压相对折合转速，限制物理转速不超过100% |  |  |  | 0
Alt（m） | Ma | FN（DaN） | SFC(kg/（DaN.H）) | #VALUE!
0 | 0 | 207.88 | 0.77826 | 3845.78
0 | 0.1 | 161.17 | 1.0041
0 | 0.2 | 127.49 | 1.2838
0 | 0.3 | 102.62 | 1.6287
0 | 0.4 | 81.044 | 2.128
0 | 0.5 | 61.287 | 2.9378
0 | 0.6 | 40.866 | 4.6476
1000 | 0 | 185.16 | 0.77118
1000 | 0.1 | 143.83 | 0.99598
1000 | 0.2 | 113.94 | 1.2711
1000 | 0.3 | 91.799 | 1.6096
1000 | 0.4 | 72.683 | 2.0957
1000 | 0.5 | 55.15 | 2.8825
1000 | 0.6 | 37.068 | 4.5232
2000 | 0 | 164.97 | 0.76625
2000 | 0.1 | 128.26 | 0.98862
2000 | 0.2 | 101.75 | 1.2598
2000 | 0.3 | 82.124 | 1.5921
2000 | 0.4 | 65.178 | 2.0668
2000 | 0.5 | 49.565 | 2.8316
2000 | 0.6 | 33.523 | 4.4076
3000 | 0 | 146.05 | 0.76471
3000 | 0.1 | 114.16 | 0.98185
3000 | 0.2 | 90.717 | 1.2489
3000 | 0.3 | 73.346 | 1.5752
3000 | 0.4 | 58.383 | 2.038
3000 | 0.5 | 44.582 | 2.7792
3000 | 0.6 | 30.438 | 4.2827
4000 | 0 | 130.05 | 0.7586
4000 | 0.1 | 101.42 | 0.9758
4000 | 0.2 | 80.732 | 1.2389
4000 | 0.3 | 65.412 | 1.5587
4000 | 0.4 | 52.233 | 2.0094
4000 | 0.5 | 40.067 | 2.7262
4000 | 0.6 | 27.626 | 4.1571
5000 | 0 | 114.84 | 0.75742
5000 | 0.1 | 89.943 | 0.97071
5000 | 0.2 | 71.743 | 1.2296
5000 | 0.3 | 58.269 | 1.5428
5000 | 0.4 | 46.693 | 1.981
5000 | 0.5 | 36.002 | 2.6718
5000 | 0.6 | 25.087 | 4.0279
6000 | 0 | 101.75 | 0.75428
6000 | 0.1 | 79.648 | 0.96657
6000 | 0.2 | 63.667 | 1.2215
6000 | 0.3 | 51.843 | 1.5281
6000 | 0.4 | 41.721 | 1.9525
6000 | 0.5 | 32.318 | 2.619
6000 | 0.6 | 22.822 | 3.8922
7000 | 0 | 89.722 | 0.75389
7000 | 0.1 | 70.417 | 0.96345
7000 | 0.2 | 56.413 | 1.2146
7000 | 0.3 | 46.078 | 1.5139
7000 | 0.4 | 37.24 | 1.9248
7000 | 0.5 | 29.027 | 2.5636
7000 | 0.6 | 20.786 | 3.7532
8000 | 0 | 79.009 | 0.75496
8000 | 0.1 | 62.174 | 0.96215
8000 | 0.2 | 49.947 | 1.2091
8000 | 0.3 | 40.929 | 1.5014
8000 | 0.4 | 33.245 | 1.8976
8000 | 0.5 | 26.1 | 2.5061
8000 | 0.6 | 18.953 | 3.6131
9000 | 0 | 69.47 | 0.75815
9000 | 0.1 | 54.946 | 0.96162
9000 | 0.2 | 44.189 | 1.2061
9000 | 0.3 | 36.35 | 1.4908
9000 | 0.4 | 29.693 | 1.8716
9000 | 0.5 | 23.489 | 2.4494
9000 | 0.6 | 17.297 | 3.4764
控制72%高压相对折合转速，限制物理转速不超过100%
Alt（m） | Ma | FN（DaN） | SFC(kg/（DaN.H）)
0 | 0 | 164.44 | 0.85956
0 | 0.1 | 123.1 | 1.1477
0 | 0.2 | 92.578 | 1.5375
0 | 0.3 | 71.206 | 2.0412
0 | 0.4 | 52.375 | 2.8542
0 | 0.5 | 33.356 | 4.6787
0 | 0.6 | 14.006 | 10.796
1000 | 0 | 145.88 | 0.85739
1000 | 0.1 | 109.9 | 1.1393
1000 | 0.2 | 82.69 | 1.5253
1000 | 0.3 | 63.766 | 2.0181
1000 | 0.4 | 47.053 | 2.8112
1000 | 0.5 | 30.271 | 4.5597
1000 | 0.6 | 13.102 | 10.796
2000 | 0 | 129.82 | 0.85353
2000 | 0.1 | 97.95 | 1.1326
2000 | 0.2 | 73.822 | 1.5136
2000 | 0.3 | 57.08 | 1.9971
2000 | 0.4 | 42.373 | 2.7654
2000 | 0.5 | 27.21 | 4.4812
2000 | 0.6 | 12.253 | 10.46
3000 | 0 | 114.59 | 0.8551
3000 | 0.1 | 86.697 | 1.1326
3000 | 0.2 | 65.767 | 1.5034
3000 | 0.3 | 51.02 | 1.9768
3000 | 0.4 | 38.248 | 2.7132
3000 | 0.5 | 24.971 | 4.325
3000 | 0.6 | 11.588 | 9.7763
4000 | 0 | 102.24 | 0.84836
4000 | 0.1 | 76.966 | 1.1282
4000 | 0.2 | 58.787 | 1.4873
4000 | 0.3 | 45.573 | 1.9562
4000 | 0.4 | 34.368 | 2.6684
4000 | 0.5 | 22.733 | 4.1979
4000 | 0.6 | 10.988 | 9.1033
5000 | 0 | 90.326 | 0.84855
5000 | 0.1 | 68.176 | 1.1251
5000 | 0.2 | 52.119 | 1.4827
5000 | 0.3 | 40.596 | 1.939
5000 | 0.4 | 30.906 | 2.6194
5000 | 0.5 | 20.683 | 4.0726
5000 | 0.6 | 10.425 | 8.4622
6000 | 0 | 79.823 | 0.84795
6000 | 0.1 | 60.318 | 1.1234
6000 | 0.2 | 46.118 | 1.4802
6000 | 0.3 | 36.231 | 1.9196
6000 | 0.4 | 27.611 | 2.5871
6000 | 0.5 | 18.824 | 3.9468
6000 | 0.6 | 9.9134 | 7.8415
7000 | 0 | 70.359 | 0.85043
7000 | 0.1 | 53.549 | 1.1187
7000 | 0.2 | 40.914 | 1.4744
7000 | 0.3 | 32.281 | 1.9032
7000 | 0.4 | 24.813 | 2.5425
7000 | 0.5 | 17.209 | 3.8086
7000 | 0.6 | 9.456 | 7.2426
8000 | 0 | 61.919 | 0.85555
8000 | 0.1 | 47.202 | 1.1234
8000 | 0.2 | 36.244 | 1.4723
8000 | 0.3 | 28.757 | 1.889
8000 | 0.4 | 22.28 | 2.5012
8000 | 0.5 | 15.762 | 3.6702
8000 | 0.6 | 9.0093 | 6.6992
9000 | 0 | 54.38 | 0.86409
9000 | 0.1 | 41.519 | 1.1326
9000 | 0.2 | 32.053 | 1.4756
9000 | 0.3 | 25.583 | 1.8808
9000 | 0.4 | 19.875 | 2.4833
9000 | 0.5 | 14.457 | 3.5356
9000 | 0.6 | 8.6016 | 6.1896

## 方便导入的data库
折合转速 | 1 | 0 | 0 | 1206.6 | 0.5143 | 折合转速 | 1 | 0 | 0 | 12066 | 1.4286e-05
Alt（km） | 1 | 0 | 0.1 | 1093.7 | 0.56882 | Alt（km） | 1 | 0 | 0.1 | 10937 | 1.5801e-05
Ma | 1 | 0 | 0.2 | 1003.7 | 0.62565 | Ma | 1 | 0 | 0.2 | 10037 | 1.7379e-05
FN（DaN） | 1 | 0 | 0.3 | 932.07 | 0.68415 | FN（N） | 1 | 0 | 0.3 | 9320.7 | 1.9004e-05
SFC(kg/（DaN.H）) | 1 | 0 | 0.4 | 875.6 | 0.74359 | SFC(kg/（N.S）) | 1 | 0 | 0.4 | 8756 | 2.0655e-05
| 1 | 0 | 0.5 | 829.06 | 0.80477 |  | 1 | 0 | 0.5 | 8290.6 | 2.2355e-05
| 1 | 0 | 0.6 | 792.81 | 0.86585 |  | 1 | 0 | 0.6 | 7928.1 | 2.4051e-05
| 1 | 0 | 0.7 | 762.98 | 0.9268 |  | 1 | 0 | 0.7 | 7629.8 | 2.5744e-05
| 1 | 0 | 0.8 | 738.05 | 0.98658 |  | 1 | 0 | 0.8 | 7380.5 | 2.7405e-05
| 1 | 0 | 0.9 | 712.91 | 1.0465 |  | 1 | 0 | 0.9 | 7129.1 | 2.9069e-05
| 1 | 0 | 1 | 684.02 | 1.112 |  | 1 | 0 | 1 | 6840.2 | 3.0889e-05
| 1 | 0 | 1.1 | 660.76 | 1.1774 |  | 1 | 0 | 1.1 | 6607.6 | 3.2706e-05
| 1 | 0 | 1.2 | 645.14 | 1.2448 |  | 1 | 0 | 1.2 | 6451.4 | 3.4578e-05
| 1 | 1000 | 0 | 1127 | 0.50878 |  | 1 | 1 | 0 | 11270 | 1.4133e-05
| 1 | 1000 | 0.1 | 1024.3 | 0.56167 |  | 1 | 1 | 0.1 | 10243 | 1.5602e-05
| 1 | 1000 | 0.2 | 942.98 | 0.61611 |  | 1 | 1 | 0.2 | 9429.8 | 1.7114e-05
| 1 | 1000 | 0.3 | 878.66 | 0.67196 |  | 1 | 1 | 0.3 | 8786.6 | 1.8666e-05
| 1 | 1000 | 0.4 | 828.39 | 0.72859 |  | 1 | 1 | 0.4 | 8283.9 | 2.0239e-05
| 1 | 1000 | 0.5 | 788.71 | 0.78616 |  | 1 | 1 | 0.5 | 7887.1 | 2.1838e-05
| 1 | 1000 | 0.6 | 756.89 | 0.84447 |  | 1 | 1 | 0.6 | 7568.9 | 2.3458e-05
| 1 | 1000 | 0.7 | 733.64 | 0.90063 |  | 1 | 1 | 0.7 | 7336.4 | 2.5018e-05
| 1 | 1000 | 0.8 | 716.85 | 0.95338 |  | 1 | 1 | 0.8 | 7168.5 | 2.6483e-05
| 1 | 1000 | 0.9 | 699.12 | 1.0081 |  | 1 | 1 | 0.9 | 6991.2 | 2.8003e-05
| 1 | 1000 | 1 | 677.31 | 1.0661 |  | 1 | 1 | 1 | 6773.1 | 2.9614e-05
| 1 | 1000 | 1.1 | 652.02 | 1.13 |  | 1 | 1 | 1.1 | 6520.2 | 3.1389e-05
| 1 | 1000 | 1.2 | 632.07 | 1.1962 |  | 1 | 1 | 1.2 | 6320.7 | 3.3228e-05
| 1 | 2000 | 0 | 1048.4 | 0.50437 |  | 1 | 2 | 0 | 10484 | 1.401e-05
| 1 | 2000 | 0.1 | 955.67 | 0.55518 |  | 1 | 2 | 0.1 | 9556.7 | 1.5422e-05
| 1 | 2000 | 0.2 | 882.19 | 0.60747 |  | 1 | 2 | 0.2 | 8821.9 | 1.6874e-05
| 1 | 2000 | 0.3 | 824.43 | 0.66089 |  | 1 | 2 | 0.3 | 8244.3 | 1.8358e-05
| 1 | 2000 | 0.4 | 779.04 | 0.71531 |  | 1 | 2 | 0.4 | 7790.4 | 1.987e-05
| 1 | 2000 | 0.5 | 744.36 | 0.77021 |  | 1 | 2 | 0.5 | 7443.6 | 2.1395e-05
| 1 | 2000 | 0.6 | 718.49 | 0.82438 |  | 1 | 2 | 0.6 | 7184.9 | 2.2899e-05
| 1 | 2000 | 0.7 | 701.06 | 0.87606 |  | 1 | 2 | 0.7 | 7010.6 | 2.4335e-05
| 1 | 2000 | 0.8 | 689.37 | 0.92548 |  | 1 | 2 | 0.8 | 6893.7 | 2.5708e-05
| 1 | 2000 | 0.9 | 679.02 | 0.97445 |  | 1 | 2 | 0.9 | 6790.2 | 2.7068e-05
| 1 | 2000 | 1 | 664.21 | 1.0273 |  | 1 | 2 | 1 | 6642.1 | 2.8536e-05
| 1 | 2000 | 1.1 | 642.96 | 1.086 |  | 1 | 2 | 1.1 | 6429.6 | 3.0167e-05
| 1 | 2000 | 1.2 | 620.15 | 1.1514 |  | 1 | 2 | 1.2 | 6201.5 | 3.1983e-05
| 1 | 3000 | 0 | 972.44 | 0.50054 |  | 1 | 3 | 0 | 9724.4 | 1.3904e-05
| 1 | 3000 | 0.1 | 888.72 | 0.54949 |  | 1 | 3 | 0.1 | 8887.2 | 1.5264e-05
| 1 | 3000 | 0.2 | 822.41 | 0.59978 |  | 1 | 3 | 0.2 | 8224.1 | 1.6661e-05
| 1 | 3000 | 0.3 | 770.58 | 0.65088 |  | 1 | 3 | 0.3 | 7705.8 | 1.808e-05
| 1 | 3000 | 0.4 | 729.97 | 0.70277 |  | 1 | 3 | 0.4 | 7299.7 | 1.9521e-05
| 1 | 3000 | 0.5 | 699.3 | 0.75515 |  | 1 | 3 | 0.5 | 6993 | 2.0976e-05
| 1 | 3000 | 0.6 | 678.49 | 0.80626 |  | 1 | 3 | 0.6 | 6784.9 | 2.2396e-05
| 1 | 3000 | 0.7 | 665.35 | 0.85433 |  | 1 | 3 | 0.7 | 6653.5 | 2.3731e-05
| 1 | 3000 | 0.8 | 657.55 | 0.90073 |  | 1 | 3 | 0.8 | 6575.5 | 2.502e-05
| 1 | 3000 | 0.9 | 652.32 | 0.94617 |  | 1 | 3 | 0.9 | 6523.2 | 2.6282e-05
| 1 | 3000 | 1 | 645.02 | 0.9938 |  | 1 | 3 | 1 | 6450.2 | 2.7606e-05
| 1 | 3000 | 1.1 | 630.88 | 1.0468 |  | 1 | 3 | 1.1 | 6308.8 | 2.9078e-05
| 1 | 3000 | 1.2 | 608.5 | 1.1095 |  | 1 | 3 | 1.2 | 6085 | 3.0819e-05
| 1 | 4000 | 0 | 893.01 | 0.49747 |  | 1 | 4 | 0 | 8930.1 | 1.3819e-05
| 1 | 4000 | 0.1 | 818.08 | 0.5449 |  | 1 | 4 | 0.1 | 8180.8 | 1.5136e-05
| 1 | 4000 | 0.2 | 758.72 | 0.59346 |  | 1 | 4 | 0.2 | 7587.2 | 1.6485e-05
| 1 | 4000 | 0.3 | 713.33 | 0.64254 |  | 1 | 4 | 0.3 | 7133.3 | 1.7848e-05
| 1 | 4000 | 0.4 | 680.24 | 0.69173 |  | 1 | 4 | 0.4 | 6802.4 | 1.9215e-05
| 1 | 4000 | 0.5 | 657.18 | 0.74101 |  | 1 | 4 | 0.5 | 6571.8 | 2.0584e-05
| 1 | 4000 | 0.6 | 637.33 | 0.78966 |  | 1 | 4 | 0.6 | 6373.3 | 2.1935e-05
| 1 | 4000 | 0.7 | 627.82 | 0.83478 |  | 1 | 4 | 0.7 | 6278.2 | 2.3188e-05
| 1 | 4000 | 0.8 | 622.9 | 0.87908 |  | 1 | 4 | 0.8 | 6229 | 2.4419e-05
| 1 | 4000 | 0.9 | 620.77 | 0.92186 |  | 1 | 4 | 0.9 | 6207.7 | 2.5607e-05
| 1 | 4000 | 1 | 619.31 | 0.96519 |  | 1 | 4 | 1 | 6193.1 | 2.6811e-05
| 1 | 4000 | 1.1 | 612.38 | 1.0138 |  | 1 | 4 | 1.1 | 6123.8 | 2.8161e-05
| 1 | 4000 | 1.2 | 596.82 | 1.0698 |  | 1 | 4 | 1.2 | 5968.2 | 2.9717e-05
| 1 | 5000 | 0 | 809.61 | 0.49411 |  | 1 | 5 | 0 | 8096.1 | 1.3725e-05
| 1 | 5000 | 0.1 | 743.11 | 0.54029 |  | 1 | 5 | 0.1 | 7431.1 | 1.5008e-05
| 1 | 5000 | 0.2 | 690.18 | 0.58748 |  | 1 | 5 | 0.2 | 6901.8 | 1.6319e-05
| 1 | 5000 | 0.3 | 649.4 | 0.63524 |  | 1 | 5 | 0.3 | 6494 | 1.7646e-05
| 1 | 5000 | 0.4 | 620.9 | 0.68266 |  | 1 | 5 | 0.4 | 6209 | 1.8963e-05
| 1 | 5000 | 0.5 | 602.29 | 0.72987 |  | 1 | 5 | 0.5 | 6022.9 | 2.0274e-05
| 1 | 5000 | 0.6 | 595.14 | 0.77456 |  | 1 | 5 | 0.6 | 5951.4 | 2.1516e-05
| 1 | 5000 | 0.7 | 590.91 | 0.81683 |  | 1 | 5 | 0.7 | 5909.1 | 2.269e-05
| 1 | 5000 | 0.8 | 586.62 | 0.8586 |  | 1 | 5 | 0.8 | 5866.2 | 2.385e-05
| 1 | 5000 | 0.9 | 586.97 | 0.90019 |  | 1 | 5 | 0.9 | 5869.7 | 2.5005e-05
| 1 | 5000 | 1 | 588.74 | 0.94124 |  | 1 | 5 | 1 | 5887.4 | 2.6146e-05
| 1 | 5000 | 1.1 | 588.28 | 0.9847 |  | 1 | 5 | 1.1 | 5882.8 | 2.7353e-05
| 1 | 5000 | 1.2 | 579.67 | 1.0364 |  | 1 | 5 | 1.2 | 5796.7 | 2.8789e-05
| 1 | 6000 | 0 | 731.38 | 0.49093 |  | 1 | 6 | 0 | 7313.8 | 1.3637e-05
| 1 | 6000 | 0.1 | 672.44 | 0.53605 |  | 1 | 6 | 0.1 | 6724.4 | 1.489e-05
| 1 | 6000 | 0.2 | 625.86 | 0.58195 |  | 1 | 6 | 0.2 | 6258.6 | 1.6165e-05
| 1 | 6000 | 0.3 | 590.57 | 0.62814 |  | 1 | 6 | 0.3 | 5905.7 | 1.7448e-05
| 1 | 6000 | 0.4 | 565.44 | 0.67413 |  | 1 | 6 | 0.4 | 5654.4 | 1.8726e-05
| 1 | 6000 | 0.5 | 550.29 | 0.71931 |  | 1 | 6 | 0.5 | 5502.9 | 1.9981e-05
| 1 | 6000 | 0.6 | 544.96 | 0.76193 |  | 1 | 6 | 0.6 | 5449.6 | 2.1165e-05
| 1 | 6000 | 0.7 | 548.12 | 0.80206 |  | 1 | 6 | 0.7 | 5481.2 | 2.2279e-05
| 1 | 6000 | 0.8 | 551.18 | 0.84066 |  | 1 | 6 | 0.8 | 5511.8 | 2.3352e-05
| 1 | 6000 | 0.9 | 551.77 | 0.87967 |  | 1 | 6 | 0.9 | 5517.7 | 2.4435e-05
| 1 | 6000 | 1 | 555.15 | 0.91995 |  | 1 | 6 | 1 | 5551.5 | 2.5554e-05
| 1 | 6000 | 1.1 | 558.39 | 0.96099 |  | 1 | 6 | 1.1 | 5583.9 | 2.6694e-05
| 1 | 6000 | 1.2 | 557.22 | 1.0072 |  | 1 | 6 | 1.2 | 5572.2 | 2.7978e-05
| 1 | 7000 | 0 | 659.31 | 0.48825 |  | 1 | 7 | 0 | 6593.1 | 1.3563e-05
| 1 | 7000 | 0.1 | 607.12 | 0.53202 |  | 1 | 7 | 0.1 | 6071.2 | 1.4778e-05
| 1 | 7000 | 0.2 | 566.04 | 0.57667 |  | 1 | 7 | 0.2 | 5660.4 | 1.6019e-05
| 1 | 7000 | 0.3 | 534.99 | 0.6216 |  | 1 | 7 | 0.3 | 5349.9 | 1.7267e-05
| 1 | 7000 | 0.4 | 513.43 | 0.66621 |  | 1 | 7 | 0.4 | 5134.3 | 1.8506e-05
| 1 | 7000 | 0.5 | 501.52 | 0.70926 |  | 1 | 7 | 0.5 | 5015.2 | 1.9702e-05
| 1 | 7000 | 0.6 | 497.82 | 0.75001 |  | 1 | 7 | 0.6 | 4978.2 | 2.0834e-05
| 1 | 7000 | 0.7 | 500.85 | 0.78869 |  | 1 | 7 | 0.7 | 5008.5 | 2.1908e-05
| 1 | 7000 | 0.8 | 511.07 | 0.82508 |  | 1 | 7 | 0.8 | 5110.7 | 2.2919e-05
| 1 | 7000 | 0.9 | 517.92 | 0.86172 |  | 1 | 7 | 0.9 | 5179.2 | 2.3937e-05
| 1 | 7000 | 1 | 521.32 | 0.89974 |  | 1 | 7 | 1 | 5213.2 | 2.4993e-05
| 1 | 7000 | 1.1 | 525.7 | 0.93992 |  | 1 | 7 | 1.1 | 5257 | 2.6109e-05
| 1 | 7000 | 1.2 | 528.71 | 0.98289 |  | 1 | 7 | 1.2 | 5287.1 | 2.7303e-05
| 1 | 8000 | 0 | 581.04 | 0.48461 |  | 1 | 8 | 0 | 5810.4 | 1.3461e-05
| 1 | 8000 | 0.1 | 536.97 | 0.52779 |  | 1 | 8 | 0.1 | 5369.7 | 1.4661e-05
| 1 | 8000 | 0.2 | 505.58 | 0.57182 |  | 1 | 8 | 0.2 | 5055.8 | 1.5884e-05
| 1 | 8000 | 0.3 | 483.7 | 0.61579 |  | 1 | 8 | 0.3 | 4837 | 1.7105e-05
| 1 | 8000 | 0.4 | 465.06 | 0.6589 |  | 1 | 8 | 0.4 | 4650.6 | 1.8303e-05
| 1 | 8000 | 0.5 | 455.07 | 0.70012 |  | 1 | 8 | 0.5 | 4550.7 | 1.9448e-05
| 1 | 8000 | 0.6 | 452.8 | 0.7392 |  | 1 | 8 | 0.6 | 4528 | 2.0533e-05
| 1 | 8000 | 0.7 | 456.31 | 0.77617 |  | 1 | 8 | 0.7 | 4563.1 | 2.156e-05
| 1 | 8000 | 0.8 | 464.91 | 0.81171 |  | 1 | 8 | 0.8 | 4649.1 | 2.2548e-05
| 1 | 8000 | 0.9 | 479.48 | 0.84592 |  | 1 | 8 | 0.9 | 4794.8 | 2.3498e-05
| 1 | 8000 | 1 | 488.78 | 0.88164 |  | 1 | 8 | 1 | 4887.8 | 2.449e-05
| 1 | 8000 | 1.1 | 493.11 | 0.9202 |  | 1 | 8 | 1.1 | 4931.1 | 2.5561e-05
| 1 | 8000 | 1.2 | 497.55 | 0.96165 |  | 1 | 8 | 1.2 | 4975.5 | 2.6712e-05
| 1 | 9000 | 0 | 501.49 | 0.4803 |  | 1 | 9 | 0 | 5014.9 | 1.3342e-05
| 1 | 9000 | 0.1 | 463.65 | 0.523 |  | 1 | 9 | 0.1 | 4636.5 | 1.4528e-05
| 1 | 9000 | 0.2 | 436.59 | 0.56646 |  | 1 | 9 | 0.2 | 4365.9 | 1.5735e-05
| 1 | 9000 | 0.3 | 419.58 | 0.60988 |  | 1 | 9 | 0.3 | 4195.8 | 1.6941e-05
| 1 | 9000 | 0.4 | 412.67 | 0.65237 |  | 1 | 9 | 0.4 | 4126.7 | 1.8121e-05
| 1 | 9000 | 0.5 | 412.13 | 0.69217 |  | 1 | 9 | 0.5 | 4121.3 | 1.9227e-05
| 1 | 9000 | 0.6 | 410.21 | 0.72969 |  | 1 | 9 | 0.6 | 4102.1 | 2.0269e-05
| 1 | 9000 | 0.7 | 414.51 | 0.76456 |  | 1 | 9 | 0.7 | 4145.1 | 2.1238e-05
| 1 | 9000 | 0.8 | 422.22 | 0.79892 |  | 1 | 9 | 0.8 | 4222.2 | 2.2192e-05
| 1 | 9000 | 0.9 | 434.63 | 0.83237 |  | 1 | 9 | 0.9 | 4346.3 | 2.3121e-05
| 1 | 9000 | 1 | 452.01 | 0.86573 |  | 1 | 9 | 1 | 4520.1 | 2.4048e-05
| 1 | 9000 | 1.1 | 461.29 | 0.90206 |  | 1 | 9 | 1.1 | 4612.9 | 2.5057e-05
| 1 | 9000 | 1.2 | 465.56 | 0.94245 |  | 1 | 9 | 1.2 | 4655.6 | 2.6179e-05
| 1 | 10000 | 0 | 431.27 | 0.47654 |  | 1 | 10 | 0 | 4312.7 | 1.3237e-05
| 1 | 10000 | 0.1 | 398.75 | 0.51878 |  | 1 | 10 | 0.1 | 3987.5 | 1.4411e-05
| 1 | 10000 | 0.2 | 375.5 | 0.56174 |  | 1 | 10 | 0.2 | 3755 | 1.5604e-05
| 1 | 10000 | 0.3 | 360.91 | 0.60455 |  | 1 | 10 | 0.3 | 3609.1 | 1.6793e-05
| 1 | 10000 | 0.4 | 354.99 | 0.64626 |  | 1 | 10 | 0.4 | 3549.9 | 1.7952e-05
| 1 | 10000 | 0.5 | 358.62 | 0.68475 |  | 1 | 10 | 0.5 | 3586.2 | 1.9021e-05
| 1 | 10000 | 0.6 | 370.04 | 0.7207 |  | 1 | 10 | 0.6 | 3700.4 | 2.0019e-05
| 1 | 10000 | 0.7 | 374.73 | 0.7548 |  | 1 | 10 | 0.7 | 3747.3 | 2.0967e-05
| 1 | 10000 | 0.8 | 382.72 | 0.78719 |  | 1 | 10 | 0.8 | 3827.2 | 2.1866e-05
| 1 | 10000 | 0.9 | 394.19 | 0.81895 |  | 1 | 10 | 0.9 | 3941.9 | 2.2749e-05
| 1 | 10000 | 1 | 408.9 | 0.85173 |  | 1 | 10 | 1 | 4089 | 2.3659e-05
| 1 | 10000 | 1.1 | 426.69 | 0.88595 |  | 1 | 10 | 1.1 | 4266.9 | 2.461e-05
| 1 | 10000 | 1.2 | 434.69 | 0.92426 |  | 1 | 10 | 1.2 | 4346.9 | 2.5674e-05
| 1 | 11000 | 0 | 369.7 | 0.47336 |  | 1 | 11 | 0 | 3697 | 1.3149e-05
| 1 | 11000 | 0.1 | 341.51 | 0.51512 |  | 1 | 11 | 0.1 | 3415.1 | 1.4309e-05
| 1 | 11000 | 0.2 | 321.64 | 0.5576 |  | 1 | 11 | 0.2 | 3216.4 | 1.5489e-05
| 1 | 11000 | 0.3 | 309.16 | 0.59983 |  | 1 | 11 | 0.3 | 3091.6 | 1.6662e-05
| 1 | 11000 | 0.4 | 304.1 | 0.64084 |  | 1 | 11 | 0.4 | 3041 | 1.7801e-05
| 1 | 11000 | 0.5 | 307.24 | 0.67853 |  | 1 | 11 | 0.5 | 3072.4 | 1.8848e-05
| 1 | 11000 | 0.6 | 317.04 | 0.71342 |  | 1 | 11 | 0.6 | 3170.4 | 1.9817e-05
| 1 | 11000 | 0.7 | 333.45 | 0.74581 |  | 1 | 11 | 0.7 | 3334.5 | 2.0717e-05
| 1 | 11000 | 0.8 | 344.9 | 0.77712 |  | 1 | 11 | 0.8 | 3449 | 2.1587e-05
| 1 | 11000 | 0.9 | 355.67 | 0.80773 |  | 1 | 11 | 0.9 | 3556.7 | 2.2437e-05
| 1 | 11000 | 1 | 369.12 | 0.83882 |  | 1 | 11 | 1 | 3691.2 | 2.3301e-05
| 1 | 11000 | 1.1 | 384.89 | 0.87179 |  | 1 | 11 | 1.1 | 3848.9 | 2.4216e-05
| 1 | 11000 | 1.2 | 402.05 | 0.90786 |  | 1 | 11 | 1.2 | 4020.5 | 2.5218e-05
| 1 | 12000 | 0 | 315.86 | 0.48006 |  | 1 | 12 | 0 | 3158.6 | 1.3335e-05
| 1 | 12000 | 0.1 | 292.37 | 0.52228 |  | 1 | 12 | 0.1 | 2923.7 | 1.4508e-05
| 1 | 12000 | 0.2 | 275.56 | 0.565 |  | 1 | 12 | 0.2 | 2755.6 | 1.5694e-05
| 1 | 12000 | 0.3 | 264.87 | 0.60745 |  | 1 | 12 | 0.3 | 2648.7 | 1.6874e-05
| 1 | 12000 | 0.4 | 260.64 | 0.6485 |  | 1 | 12 | 0.4 | 2606.4 | 1.8014e-05
| 1 | 12000 | 0.5 | 263.43 | 0.68609 |  | 1 | 12 | 0.5 | 2634.3 | 1.9058e-05
| 1 | 12000 | 0.6 | 271.89 | 0.72078 |  | 1 | 12 | 0.6 | 2718.9 | 2.0022e-05
| 1 | 12000 | 0.7 | 286.02 | 0.7529 |  | 1 | 12 | 0.7 | 2860.2 | 2.0914e-05
| 1 | 12000 | 0.8 | 295.91 | 0.78399 |  | 1 | 12 | 0.8 | 2959.1 | 2.1777e-05
| 1 | 12000 | 0.9 | 305.2 | 0.81446 |  | 1 | 12 | 0.9 | 3052 | 2.2624e-05
| 1 | 12000 | 1 | 316.99 | 0.8453 |  | 1 | 12 | 1 | 3169.9 | 2.3481e-05
| 1 | 12000 | 1.1 | 330.69 | 0.87799 |  | 1 | 12 | 1.1 | 3306.9 | 2.4389e-05
| 1 | 12000 | 1.2 | 346.63 | 0.91333 |  | 1 | 12 | 1.2 | 3466.3 | 2.537e-05
| 1 | 13000 | 0 | 270.28 | 0.48771 |  | 1 | 13 | 0 | 2702.8 | 1.3547e-05
| 1 | 13000 | 0.1 | 250.28 | 0.53029 |  | 1 | 13 | 0.1 | 2502.8 | 1.473e-05
| 1 | 13000 | 0.2 | 235.99 | 0.57333 |  | 1 | 13 | 0.2 | 2359.9 | 1.5926e-05
| 1 | 13000 | 0.3 | 227.01 | 0.61593 |  | 1 | 13 | 0.3 | 2270.1 | 1.7109e-05
| 1 | 13000 | 0.4 | 223.5 | 0.65698 |  | 1 | 13 | 0.4 | 2235 | 1.8249e-05
| 1 | 13000 | 0.5 | 225.98 | 0.69443 |  | 1 | 13 | 0.5 | 2259.8 | 1.929e-05
| 1 | 13000 | 0.6 | 233.29 | 0.72888 |  | 1 | 13 | 0.6 | 2332.9 | 2.0247e-05
| 1 | 13000 | 0.7 | 245.46 | 0.76052 |  | 1 | 13 | 0.7 | 2454.6 | 2.1126e-05
| 1 | 13000 | 0.8 | 253.99 | 0.7915 |  | 1 | 13 | 0.8 | 2539.9 | 2.1986e-05
| 1 | 13000 | 0.9 | 262.07 | 0.82187 |  | 1 | 13 | 0.9 | 2620.7 | 2.283e-05
| 1 | 13000 | 1 | 272.28 | 0.85239 |  | 1 | 13 | 1 | 2722.8 | 2.3677e-05
| 1 | 13000 | 1.1 | 284.27 | 0.88476 |  | 1 | 13 | 1.1 | 2842.7 | 2.4577e-05
| 1 | 13000 | 1.2 | 298.02 | 0.91999 |  | 1 | 13 | 1.2 | 2980.2 | 2.5555e-05
| 1 | 14000 | 0 | 231.14 | 0.4963 |  | 1 | 14 | 0 | 2311.4 | 1.3786e-05
| 1 | 14000 | 0.1 | 214.13 | 0.53935 |  | 1 | 14 | 0.1 | 2141.3 | 1.4982e-05
| 1 | 14000 | 0.2 | 202.3 | 0.58255 |  | 1 | 14 | 0.2 | 2023 | 1.6182e-05
| 1 | 14000 | 0.3 | 194.89 | 0.62518 |  | 1 | 14 | 0.3 | 1948.9 | 1.7366e-05
| 1 | 14000 | 0.4 | 191.79 | 0.66639 |  | 1 | 14 | 0.4 | 1917.9 | 1.8511e-05
| 1 | 14000 | 0.5 | 193.97 | 0.70368 |  | 1 | 14 | 0.5 | 1939.7 | 1.9547e-05
| 1 | 14000 | 0.6 | 200.3 | 0.73773 |  | 1 | 14 | 0.6 | 2003 | 2.0493e-05
| 1 | 14000 | 0.7 | 210.76 | 0.76894 |  | 1 | 14 | 0.7 | 2107.6 | 2.1359e-05
| 1 | 14000 | 0.8 | 218.16 | 0.79973 |  | 1 | 14 | 0.8 | 2181.6 | 2.2215e-05
| 1 | 14000 | 0.9 | 225.15 | 0.82998 |  | 1 | 14 | 0.9 | 2251.5 | 2.3055e-05
| 1 | 14000 | 1 | 234.02 | 0.86023 |  | 1 | 14 | 1 | 2340.2 | 2.3895e-05
| 1 | 14000 | 1.1 | 244.43 | 0.89221 |  | 1 | 14 | 1.1 | 2444.3 | 2.4784e-05
| 1 | 14000 | 1.2 | 256.36 | 0.92715 |  | 1 | 14 | 1.2 | 2563.6 | 2.5754e-05
| 1 | 15000 | 0 | 197.71 | 0.50595 |  | 1 | 15 | 0 | 1977.1 | 1.4054e-05
| 1 | 15000 | 0.1 | 183.24 | 0.54954 |  | 1 | 15 | 0.1 | 1832.4 | 1.5265e-05
| 1 | 15000 | 0.2 | 173.25 | 0.59309 |  | 1 | 15 | 0.2 | 1732.5 | 1.6475e-05
| 1 | 15000 | 0.3 | 167.19 | 0.63574 |  | 1 | 15 | 0.3 | 1671.9 | 1.7659e-05
| 1 | 15000 | 0.4 | 164.69 | 0.67684 |  | 1 | 15 | 0.4 | 1646.9 | 1.8801e-05
| 1 | 15000 | 0.5 | 166.6 | 0.71386 |  | 1 | 15 | 0.5 | 1666 | 1.9829e-05
| 1 | 15000 | 0.6 | 172.07 | 0.74747 |  | 1 | 15 | 0.6 | 1720.7 | 2.0763e-05
| 1 | 15000 | 0.7 | 181.1 | 0.77823 |  | 1 | 15 | 0.7 | 1811 | 2.1618e-05
| 1 | 15000 | 0.8 | 187.5 | 0.8088 |  | 1 | 15 | 0.8 | 1875 | 2.2467e-05
| 1 | 15000 | 0.9 | 193.56 | 0.83888 |  | 1 | 15 | 0.9 | 1935.6 | 2.3302e-05
| 1 | 15000 | 1 | 201.25 | 0.86889 |  | 1 | 15 | 1 | 2012.5 | 2.4136e-05
| 1 | 15000 | 1.1 | 210.27 | 0.90046 |  | 1 | 15 | 1.1 | 2102.7 | 2.5013e-05
| 1 | 15000 | 1.2 | 220.62 | 0.9348 |  | 1 | 15 | 1.2 | 2206.2 | 2.5967e-05
| 1 | 16000 | 0 | 169.16 | 0.51694 |  | 1 | 16 | 0 | 1691.6 | 1.4359e-05
| 1 | 16000 | 0.1 | 156.86 | 0.56112 |  | 1 | 16 | 0.1 | 1568.6 | 1.5587e-05
| 1 | 16000 | 0.2 | 148.38 | 0.60505 |  | 1 | 16 | 0.2 | 1483.8 | 1.6807e-05
| 1 | 16000 | 0.3 | 143.35 | 0.64775 |  | 1 | 16 | 0.3 | 1433.5 | 1.7993e-05
| 1 | 16000 | 0.4 | 141.55 | 0.6883 |  | 1 | 16 | 0.4 | 1415.5 | 1.9119e-05
| 1 | 16000 | 0.5 | 143.2 | 0.72509 |  | 1 | 16 | 0.5 | 1432 | 2.0141e-05
| 1 | 16000 | 0.6 | 147.95 | 0.75826 |  | 1 | 16 | 0.6 | 1479.5 | 2.1063e-05
| 1 | 16000 | 0.7 | 155.73 | 0.78856 |  | 1 | 16 | 0.7 | 1557.3 | 2.1904e-05
| 1 | 16000 | 0.8 | 161.26 | 0.81884 |  | 1 | 16 | 0.8 | 1612.6 | 2.2746e-05
| 1 | 16000 | 0.9 | 166.52 | 0.84864 |  | 1 | 16 | 0.9 | 1665.2 | 2.3573e-05
| 1 | 16000 | 1 | 173.18 | 0.87833 |  | 1 | 16 | 1 | 1731.8 | 2.4398e-05
| 1 | 16000 | 1.1 | 181.09 | 0.90938 |  | 1 | 16 | 1.1 | 1810.9 | 2.5261e-05
| 1 | 16000 | 1.2 | 189.97 | 0.94325 |  | 1 | 16 | 1.2 | 1899.7 | 2.6201e-05
| 1 | 17000 | 0 | 144.78 | 0.52947 |  | 1 | 17 | 0 | 1447.8 | 1.4707e-05
| 1 | 17000 | 0.1 | 134.33 | 0.5743 |  | 1 | 17 | 0.1 | 1343.3 | 1.5953e-05
| 1 | 17000 | 0.2 | 127.14 | 0.61864 |  | 1 | 17 | 0.2 | 1271.4 | 1.7184e-05
| 1 | 17000 | 0.3 | 122.86 | 0.66153 |  | 1 | 17 | 0.3 | 1228.6 | 1.8376e-05
| 1 | 17000 | 0.4 | 121.65 | 0.70149 |  | 1 | 17 | 0.4 | 1216.5 | 1.9486e-05
| 1 | 17000 | 0.5 | 123.17 | 0.73775 |  | 1 | 17 | 0.5 | 1231.7 | 2.0493e-05
| 1 | 17000 | 0.6 | 127.3 | 0.77032 |  | 1 | 17 | 0.6 | 1273 | 2.1398e-05
| 1 | 17000 | 0.7 | 134.04 | 0.8 |  | 1 | 17 | 0.7 | 1340.4 | 2.2222e-05
| 1 | 17000 | 0.8 | 138.83 | 0.82981 |  | 1 | 17 | 0.8 | 1388.3 | 2.305e-05
| 1 | 17000 | 0.9 | 143.35 | 0.85929 |  | 1 | 17 | 0.9 | 1433.5 | 2.3869e-05
| 1 | 17000 | 1 | 149.14 | 0.88861 |  | 1 | 17 | 1 | 1491.4 | 2.4684e-05
| 1 | 17000 | 1.1 | 156.03 | 0.9192 |  | 1 | 17 | 1.1 | 1560.3 | 2.5533e-05
| 1 | 17000 | 1.2 | 163.76 | 0.95258 |  | 1 | 17 | 1.2 | 1637.6 | 2.6461e-05
| 1 | 18000 | 0 | 124.04 | 0.54392 |  | 1 | 18 | 0 | 1240.4 | 1.5109e-05
| 1 | 18000 | 0.1 | 115.14 | 0.58957 |  | 1 | 18 | 0.1 | 1151.4 | 1.6377e-05
| 1 | 18000 | 0.2 | 109.01 | 0.63444 |  | 1 | 18 | 0.2 | 1090.1 | 1.7623e-05
| 1 | 18000 | 0.3 | 105.41 | 0.67744 |  | 1 | 18 | 0.3 | 1054.1 | 1.8818e-05
| 1 | 18000 | 0.4 | 104.45 | 0.7171 |  | 1 | 18 | 0.4 | 1044.5 | 1.9919e-05
| 1 | 18000 | 0.5 | 105.8 | 0.7528 |  | 1 | 18 | 0.5 | 1058 | 2.0911e-05
| 1 | 18000 | 0.6 | 109.43 | 0.78451 |  | 1 | 18 | 0.6 | 1094.3 | 2.1792e-05
| 1 | 18000 | 0.7 | 115.28 | 0.81301 |  | 1 | 18 | 0.7 | 1152.8 | 2.2584e-05
| 1 | 18000 | 0.8 | 119.58 | 0.84197 |  | 1 | 18 | 0.8 | 1195.8 | 2.3388e-05
| 1 | 18000 | 0.9 | 123.53 | 0.871 |  | 1 | 18 | 0.9 | 1235.3 | 2.4194e-05
| 1 | 18000 | 1 | 128.52 | 0.9 |  | 1 | 18 | 1 | 1285.2 | 2.5e-05
| 1 | 18000 | 1.1 | 134.52 | 0.93007 |  | 1 | 18 | 1.1 | 1345.2 | 2.5835e-05
| 1 | 18000 | 1.2 | 141.26 | 0.96282 |  | 1 | 18 | 1.2 | 1412.6 | 2.6745e-05
| 1 | 19000 | 0 | 106.43 | 0.56085 |  | 1 | 19 | 0 | 1064.3 | 1.5579e-05
| 1 | 19000 | 0.1 | 98.856 | 0.60734 |  | 1 | 19 | 0.1 | 988.56 | 1.6871e-05
| 1 | 19000 | 0.2 | 93.613 | 0.65284 |  | 1 | 19 | 0.2 | 936.13 | 1.8134e-05
| 1 | 19000 | 0.3 | 90.614 | 0.69594 |  | 1 | 19 | 0.3 | 906.14 | 1.9332e-05
| 1 | 19000 | 0.4 | 89.759 | 0.73532 |  | 1 | 19 | 0.4 | 897.59 | 2.0426e-05
| 1 | 19000 | 0.5 | 90.967 | 0.77014 |  | 1 | 19 | 0.5 | 909.67 | 2.1393e-05
| 1 | 19000 | 0.6 | 94.106 | 0.80075 |  | 1 | 19 | 0.6 | 941.06 | 2.2243e-05
| 1 | 19000 | 0.7 | 99.159 | 0.82808 |  | 1 | 19 | 0.7 | 991.59 | 2.3002e-05
| 1 | 19000 | 0.8 | 103.09 | 0.85594 |  | 1 | 19 | 0.8 | 1030.9 | 2.3776e-05
| 1 | 19000 | 0.9 | 106.43 | 0.88434 |  | 1 | 19 | 0.9 | 1064.3 | 2.4565e-05
| 1 | 19000 | 1 | 110.86 | 0.91272 |  | 1 | 19 | 1 | 1108.6 | 2.5353e-05
| 1 | 19000 | 1.1 | 116.05 | 0.94215 |  | 1 | 19 | 1.1 | 1160.5 | 2.6171e-05
| 1 | 19000 | 1.2 | 121.94 | 0.97405 |  | 1 | 19 | 1.2 | 1219.4 | 2.7057e-05
| 1 | 20000 | 0 | 91.394 | 0.58066 |  | 1 | 20 | 0 | 913.94 | 1.6129e-05
| 1 | 20000 | 0.1 | 84.958 | 0.62804 |  | 1 | 20 | 0.1 | 849.58 | 1.7446e-05
| 1 | 20000 | 0.2 | 80.527 | 0.67401 |  | 1 | 20 | 0.2 | 805.27 | 1.8722e-05
| 1 | 20000 | 0.3 | 77.956 | 0.71726 |  | 1 | 20 | 0.3 | 779.56 | 1.9924e-05
| 1 | 20000 | 0.4 | 77.279 | 0.75626 |  | 1 | 20 | 0.4 | 772.79 | 2.1007e-05
| 1 | 20000 | 0.5 | 78.31 | 0.79033 |  | 1 | 20 | 0.5 | 783.1 | 2.1954e-05
| 1 | 20000 | 0.6 | 81.02 | 0.81976 |  | 1 | 20 | 0.6 | 810.2 | 2.2771e-05
| 1 | 20000 | 0.7 | 85.386 | 0.84564 |  | 1 | 20 | 0.7 | 853.86 | 2.349e-05
| 1 | 20000 | 0.8 | 88.837 | 0.87249 |  | 1 | 20 | 0.8 | 888.37 | 2.4236e-05
| 1 | 20000 | 0.9 | 91.994 | 0.89999 |  | 1 | 20 | 0.9 | 919.94 | 2.5e-05
| 1 | 20000 | 1 | 95.723 | 0.92752 |  | 1 | 20 | 1 | 957.23 | 2.5764e-05
| 1 | 20000 | 1.1 | 100.23 | 0.95567 |  | 1 | 20 | 1.1 | 1002.3 | 2.6546e-05
| 1 | 20000 | 1.2 | 105.37 | 0.98638 |  | 1 | 20 | 1.2 | 1053.7 | 2.7399e-05
| 0.95 | 0 | 0 | 1206.6 | 0.5143 |  | 0.95 | 0 | 0 | 12066 | 1.4286e-05
| 0.95 | 0 | 0.1 | 1093.7 | 0.56882 |  | 0.95 | 0 | 0.1 | 10937 | 1.5801e-05
| 0.95 | 0 | 0.2 | 1003.7 | 0.62565 |  | 0.95 | 0 | 0.2 | 10037 | 1.7379e-05
| 0.95 | 0 | 0.3 | 932.07 | 0.68415 |  | 0.95 | 0 | 0.3 | 9320.7 | 1.9004e-05
| 0.95 | 0 | 0.4 | 875.6 | 0.74359 |  | 0.95 | 0 | 0.4 | 8756 | 2.0655e-05
| 0.95 | 0 | 0.5 | 829.06 | 0.80477 |  | 0.95 | 0 | 0.5 | 8290.6 | 2.2355e-05
| 0.95 | 0 | 0.6 | 792.81 | 0.86585 |  | 0.95 | 0 | 0.6 | 7928.1 | 2.4051e-05
| 0.95 | 0 | 0.7 | 762.98 | 0.9268 |  | 0.95 | 0 | 0.7 | 7629.8 | 2.5744e-05
| 0.95 | 0 | 0.8 | 738.05 | 0.98658 |  | 0.95 | 0 | 0.8 | 7380.5 | 2.7405e-05
| 0.95 | 0 | 0.9 | 712.91 | 1.0465 |  | 0.95 | 0 | 0.9 | 7129.1 | 2.9069e-05
| 0.95 | 0 | 1 | 684.02 | 1.112 |  | 0.95 | 0 | 1 | 6840.2 | 3.0889e-05
| 0.95 | 0 | 1.1 | 660.76 | 1.1774 |  | 0.95 | 0 | 1.1 | 6607.6 | 3.2706e-05
| 0.95 | 0 | 1.2 | 645.14 | 1.2448 |  | 0.95 | 0 | 1.2 | 6451.4 | 3.4578e-05
| 0.95 | 1000 | 0 | 1126.9 | 0.50877 |  | 0.95 | 1 | 0 | 11269 | 1.4132e-05
| 0.95 | 1000 | 0.1 | 1024.3 | 0.56167 |  | 0.95 | 1 | 0.1 | 10243 | 1.5602e-05
| 0.95 | 1000 | 0.2 | 942.98 | 0.61611 |  | 0.95 | 1 | 0.2 | 9429.8 | 1.7114e-05
| 0.95 | 1000 | 0.3 | 878.66 | 0.67196 |  | 0.95 | 1 | 0.3 | 8786.6 | 1.8666e-05
| 0.95 | 1000 | 0.4 | 828.39 | 0.72859 |  | 0.95 | 1 | 0.4 | 8283.9 | 2.0239e-05
| 0.95 | 1000 | 0.5 | 788.71 | 0.78616 |  | 0.95 | 1 | 0.5 | 7887.1 | 2.1838e-05
| 0.95 | 1000 | 0.6 | 756.89 | 0.84447 |  | 0.95 | 1 | 0.6 | 7568.9 | 2.3458e-05
| 0.95 | 1000 | 0.7 | 733.64 | 0.90063 |  | 0.95 | 1 | 0.7 | 7336.4 | 2.5018e-05
| 0.95 | 1000 | 0.8 | 716.85 | 0.95338 |  | 0.95 | 1 | 0.8 | 7168.5 | 2.6483e-05
| 0.95 | 1000 | 0.9 | 699.12 | 1.0081 |  | 0.95 | 1 | 0.9 | 6991.2 | 2.8003e-05
| 0.95 | 1000 | 1 | 677.31 | 1.0661 |  | 0.95 | 1 | 1 | 6773.1 | 2.9614e-05
| 0.95 | 1000 | 1.1 | 652.02 | 1.13 |  | 0.95 | 1 | 1.1 | 6520.2 | 3.1389e-05
| 0.95 | 1000 | 1.2 | 632.07 | 1.1962 |  | 0.95 | 1 | 1.2 | 6320.7 | 3.3228e-05
| 0.95 | 2000 | 0 | 1048.4 | 0.50437 |  | 0.95 | 2 | 0 | 10484 | 1.401e-05
| 0.95 | 2000 | 0.1 | 955.67 | 0.55518 |  | 0.95 | 2 | 0.1 | 9556.7 | 1.5422e-05
| 0.95 | 2000 | 0.2 | 882.19 | 0.60747 |  | 0.95 | 2 | 0.2 | 8821.9 | 1.6874e-05
| 0.95 | 2000 | 0.3 | 824.43 | 0.66089 |  | 0.95 | 2 | 0.3 | 8244.3 | 1.8358e-05
| 0.95 | 2000 | 0.4 | 779.04 | 0.71531 |  | 0.95 | 2 | 0.4 | 7790.4 | 1.987e-05
| 0.95 | 2000 | 0.5 | 744.36 | 0.77021 |  | 0.95 | 2 | 0.5 | 7443.6 | 2.1395e-05
| 0.95 | 2000 | 0.6 | 718.49 | 0.82438 |  | 0.95 | 2 | 0.6 | 7184.9 | 2.2899e-05
| 0.95 | 2000 | 0.7 | 701.06 | 0.87606 |  | 0.95 | 2 | 0.7 | 7010.6 | 2.4335e-05
| 0.95 | 2000 | 0.8 | 689.37 | 0.92548 |  | 0.95 | 2 | 0.8 | 6893.7 | 2.5708e-05
| 0.95 | 2000 | 0.9 | 679.02 | 0.97445 |  | 0.95 | 2 | 0.9 | 6790.2 | 2.7068e-05
| 0.95 | 2000 | 1 | 664.21 | 1.0273 |  | 0.95 | 2 | 1 | 6642.1 | 2.8536e-05
| 0.95 | 2000 | 1.1 | 642.96 | 1.086 |  | 0.95 | 2 | 1.1 | 6429.6 | 3.0167e-05
| 0.95 | 2000 | 1.2 | 620.15 | 1.1514 |  | 0.95 | 2 | 1.2 | 6201.5 | 3.1983e-05
| 0.95 | 3000 | 0 | 931.4 | 0.49889 |  | 0.95 | 3 | 0 | 9314 | 1.3858e-05
| 0.95 | 3000 | 0.1 | 852.6 | 0.54891 |  | 0.95 | 3 | 0.1 | 8526 | 1.5248e-05
| 0.95 | 3000 | 0.2 | 796.92 | 0.6 |  | 0.95 | 3 | 0.2 | 7969.2 | 1.6667e-05
| 0.95 | 3000 | 0.3 | 761.95 | 0.65127 |  | 0.95 | 3 | 0.3 | 7619.5 | 1.8091e-05
| 0.95 | 3000 | 0.4 | 730.1 | 0.70274 |  | 0.95 | 3 | 0.4 | 7301 | 1.9521e-05
| 0.95 | 3000 | 0.5 | 699.26 | 0.75516 |  | 0.95 | 3 | 0.5 | 6992.6 | 2.0977e-05
| 0.95 | 3000 | 0.6 | 678.49 | 0.80626 |  | 0.95 | 3 | 0.6 | 6784.9 | 2.2396e-05
| 0.95 | 3000 | 0.7 | 665.35 | 0.85433 |  | 0.95 | 3 | 0.7 | 6653.5 | 2.3731e-05
| 0.95 | 3000 | 0.8 | 657.55 | 0.90073 |  | 0.95 | 3 | 0.8 | 6575.5 | 2.502e-05
| 0.95 | 3000 | 0.9 | 652.32 | 0.94617 |  | 0.95 | 3 | 0.9 | 6523.2 | 2.6282e-05
| 0.95 | 3000 | 1 | 645.02 | 0.9938 |  | 0.95 | 3 | 1 | 6450.2 | 2.7606e-05
| 0.95 | 3000 | 1.1 | 630.88 | 1.0468 |  | 0.95 | 3 | 1.1 | 6308.8 | 2.9078e-05
| 0.95 | 3000 | 1.2 | 608.5 | 1.1095 |  | 0.95 | 3 | 1.2 | 6085 | 3.0819e-05
| 0.95 | 4000 | 0 | 820.48 | 0.49382 |  | 0.95 | 4 | 0 | 8204.8 | 1.3717e-05
| 0.95 | 4000 | 0.1 | 751.23 | 0.54325 |  | 0.95 | 4 | 0.1 | 7512.3 | 1.509e-05
| 0.95 | 4000 | 0.2 | 702.22 | 0.59374 |  | 0.95 | 4 | 0.2 | 7022.2 | 1.6493e-05
| 0.95 | 4000 | 0.3 | 670.95 | 0.64421 |  | 0.95 | 4 | 0.3 | 6709.5 | 1.7895e-05
| 0.95 | 4000 | 0.4 | 655.35 | 0.69372 |  | 0.95 | 4 | 0.4 | 6553.5 | 1.927e-05
| 0.95 | 4000 | 0.5 | 654.92 | 0.7415 |  | 0.95 | 4 | 0.5 | 6549.2 | 2.0597e-05
| 0.95 | 4000 | 0.6 | 636.7 | 0.78975 |  | 0.95 | 4 | 0.6 | 6367 | 2.1937e-05
| 0.95 | 4000 | 0.7 | 627.82 | 0.83478 |  | 0.95 | 4 | 0.7 | 6278.2 | 2.3188e-05
| 0.95 | 4000 | 0.8 | 622.9 | 0.87908 |  | 0.95 | 4 | 0.8 | 6229 | 2.4419e-05
| 0.95 | 4000 | 0.9 | 620.77 | 0.92186 |  | 0.95 | 4 | 0.9 | 6207.7 | 2.5607e-05
| 0.95 | 4000 | 1 | 619.31 | 0.96519 |  | 0.95 | 4 | 1 | 6193.1 | 2.6811e-05
| 0.95 | 4000 | 1.1 | 612.38 | 1.0138 |  | 0.95 | 4 | 1.1 | 6123.8 | 2.8161e-05
| 0.95 | 4000 | 1.2 | 596.82 | 1.0698 |  | 0.95 | 4 | 1.2 | 5968.2 | 2.9717e-05
| 0.95 | 5000 | 0 | 720.55 | 0.48895 |  | 0.95 | 5 | 0 | 7205.5 | 1.3582e-05
| 0.95 | 5000 | 0.1 | 660.13 | 0.53765 |  | 0.95 | 5 | 0.1 | 6601.3 | 1.4935e-05
| 0.95 | 5000 | 0.2 | 617.11 | 0.58749 |  | 0.95 | 5 | 0.2 | 6171.1 | 1.6319e-05
| 0.95 | 5000 | 0.3 | 589.65 | 0.63725 |  | 0.95 | 5 | 0.3 | 5896.5 | 1.7701e-05
| 0.95 | 5000 | 0.4 | 575.81 | 0.68621 |  | 0.95 | 5 | 0.4 | 5758.1 | 1.9061e-05
| 0.95 | 5000 | 0.5 | 575.45 | 0.73335 |  | 0.95 | 5 | 0.5 | 5754.5 | 2.0371e-05
| 0.95 | 5000 | 0.6 | 591.2 | 0.77503 |  | 0.95 | 5 | 0.6 | 5912 | 2.1529e-05
| 0.95 | 5000 | 0.7 | 591.61 | 0.81668 |  | 0.95 | 5 | 0.7 | 5916.1 | 2.2686e-05
| 0.95 | 5000 | 0.8 | 586.62 | 0.8586 |  | 0.95 | 5 | 0.8 | 5866.2 | 2.385e-05
| 0.95 | 5000 | 0.9 | 586.97 | 0.90019 |  | 0.95 | 5 | 0.9 | 5869.7 | 2.5005e-05
| 0.95 | 5000 | 1 | 588.74 | 0.94124 |  | 0.95 | 5 | 1 | 5887.4 | 2.6146e-05
| 0.95 | 5000 | 1.1 | 588.28 | 0.9847 |  | 0.95 | 5 | 1.1 | 5882.8 | 2.7353e-05
| 0.95 | 5000 | 1.2 | 579.67 | 1.0364 |  | 0.95 | 5 | 1.2 | 5796.7 | 2.8789e-05
| 0.95 | 6000 | 0 | 631.69 | 0.48403 |  | 0.95 | 6 | 0 | 6316.9 | 1.3445e-05
| 0.95 | 6000 | 0.1 | 578.47 | 0.53226 |  | 0.95 | 6 | 0.1 | 5784.7 | 1.4785e-05
| 0.95 | 6000 | 0.2 | 540.84 | 0.58143 |  | 0.95 | 6 | 0.2 | 5408.4 | 1.6151e-05
| 0.95 | 6000 | 0.3 | 516.79 | 0.63048 |  | 0.95 | 6 | 0.3 | 5167.9 | 1.7513e-05
| 0.95 | 6000 | 0.4 | 504.59 | 0.6787 |  | 0.95 | 6 | 0.4 | 5045.9 | 1.8853e-05
| 0.95 | 6000 | 0.5 | 504.23 | 0.72513 |  | 0.95 | 6 | 0.5 | 5042.3 | 2.0143e-05
| 0.95 | 6000 | 0.6 | 517.99 | 0.76627 |  | 0.95 | 6 | 0.6 | 5179.9 | 2.1285e-05
| 0.95 | 6000 | 0.7 | 543.98 | 0.80253 |  | 0.95 | 6 | 0.7 | 5439.8 | 2.2293e-05
| 0.95 | 6000 | 0.8 | 552.69 | 0.84035 |  | 0.95 | 6 | 0.8 | 5526.9 | 2.3343e-05
| 0.95 | 6000 | 0.9 | 551.77 | 0.87967 |  | 0.95 | 6 | 0.9 | 5517.7 | 2.4435e-05
| 0.95 | 6000 | 1 | 555.15 | 0.91995 |  | 0.95 | 6 | 1 | 5551.5 | 2.5554e-05
| 0.95 | 6000 | 1.1 | 558.39 | 0.96099 |  | 0.95 | 6 | 1.1 | 5583.9 | 2.6694e-05
| 0.95 | 6000 | 1.2 | 557.22 | 1.0072 |  | 0.95 | 6 | 1.2 | 5572.2 | 2.7978e-05
| 0.95 | 7000 | 0 | 553.36 | 0.48001 |  | 0.95 | 7 | 0 | 5533.6 | 1.3334e-05
| 0.95 | 7000 | 0.1 | 506.78 | 0.52756 |  | 0.95 | 7 | 0.1 | 5067.8 | 1.4654e-05
| 0.95 | 7000 | 0.2 | 473.54 | 0.57591 |  | 0.95 | 7 | 0.2 | 4735.4 | 1.5998e-05
| 0.95 | 7000 | 0.3 | 451.88 | 0.624 |  | 0.95 | 7 | 0.3 | 4518.8 | 1.7333e-05
| 0.95 | 7000 | 0.4 | 440.95 | 0.6714 |  | 0.95 | 7 | 0.4 | 4409.5 | 1.865e-05
| 0.95 | 7000 | 0.5 | 440.55 | 0.71706 |  | 0.95 | 7 | 0.5 | 4405.5 | 1.9918e-05
| 0.95 | 7000 | 0.6 | 452.55 | 0.75737 |  | 0.95 | 7 | 0.6 | 4525.5 | 2.1038e-05
| 0.95 | 7000 | 0.7 | 475.11 | 0.79321 |  | 0.95 | 7 | 0.7 | 4751.1 | 2.2034e-05
| 0.95 | 7000 | 0.8 | 507.95 | 0.8256 |  | 0.95 | 7 | 0.8 | 5079.5 | 2.2933e-05
| 0.95 | 7000 | 0.9 | 518.31 | 0.86164 |  | 0.95 | 7 | 0.9 | 5183.1 | 2.3934e-05
| 0.95 | 7000 | 1 | 521.32 | 0.89974 |  | 0.95 | 7 | 1 | 5213.2 | 2.4993e-05
| 0.95 | 7000 | 1.1 | 525.7 | 0.93992 |  | 0.95 | 7 | 1.1 | 5257 | 2.6109e-05
| 0.95 | 7000 | 1.2 | 528.71 | 0.98289 |  | 0.95 | 7 | 1.2 | 5287.1 | 2.7303e-05
| 0.95 | 8000 | 0 | 484.89 | 0.47677 |  | 0.95 | 8 | 0 | 4848.9 | 1.3244e-05
| 0.95 | 8000 | 0.1 | 444.34 | 0.52365 |  | 0.95 | 8 | 0.1 | 4443.4 | 1.4546e-05
| 0.95 | 8000 | 0.2 | 415.44 | 0.57128 |  | 0.95 | 8 | 0.2 | 4154.4 | 1.5869e-05
| 0.95 | 8000 | 0.3 | 396.68 | 0.61856 |  | 0.95 | 8 | 0.3 | 3966.8 | 1.7182e-05
| 0.95 | 8000 | 0.4 | 386.5 | 0.66491 |  | 0.95 | 8 | 0.4 | 3865 | 1.847e-05
| 0.95 | 8000 | 0.5 | 385.06 | 0.70941 |  | 0.95 | 8 | 0.5 | 3850.6 | 1.9706e-05
| 0.95 | 8000 | 0.6 | 394.3 | 0.74863 |  | 0.95 | 8 | 0.6 | 3943 | 2.0795e-05
| 0.95 | 8000 | 0.7 | 413.74 | 0.78375 |  | 0.95 | 8 | 0.7 | 4137.4 | 2.1771e-05
| 0.95 | 8000 | 0.8 | 442.17 | 0.81573 |  | 0.95 | 8 | 0.8 | 4421.7 | 2.2659e-05
| 0.95 | 8000 | 0.9 | 477.32 | 0.84611 |  | 0.95 | 8 | 0.9 | 4773.2 | 2.3503e-05
| 0.95 | 8000 | 1 | 489.16 | 0.88156 |  | 0.95 | 8 | 1 | 4891.6 | 2.4488e-05
| 0.95 | 8000 | 1.1 | 493.11 | 0.9202 |  | 0.95 | 8 | 1.1 | 4931.1 | 2.5561e-05
| 0.95 | 8000 | 1.2 | 497.55 | 0.96165 |  | 0.95 | 8 | 1.2 | 4975.5 | 2.6712e-05
| 0.95 | 9000 | 0 | 423.28 | 0.47388 |  | 0.95 | 9 | 0 | 4232.8 | 1.3163e-05
| 0.95 | 9000 | 0.1 | 388.56 | 0.51996 |  | 0.95 | 9 | 0.1 | 3885.6 | 1.4443e-05
| 0.95 | 9000 | 0.2 | 363.41 | 0.56684 |  | 0.95 | 9 | 0.2 | 3634.1 | 1.5746e-05
| 0.95 | 9000 | 0.3 | 347.1 | 0.61333 |  | 0.95 | 9 | 0.3 | 3471 | 1.7037e-05
| 0.95 | 9000 | 0.4 | 338.48 | 0.65882 |  | 0.95 | 9 | 0.4 | 3384.8 | 1.8301e-05
| 0.95 | 9000 | 0.5 | 337.51 | 0.70225 |  | 0.95 | 9 | 0.5 | 3375.1 | 1.9507e-05
| 0.95 | 9000 | 0.6 | 345.3 | 0.74041 |  | 0.95 | 9 | 0.6 | 3453 | 2.0567e-05
| 0.95 | 9000 | 0.7 | 360.71 | 0.77459 |  | 0.95 | 9 | 0.7 | 3607.1 | 2.1516e-05
| 0.95 | 9000 | 0.8 | 383.73 | 0.80577 |  | 0.95 | 9 | 0.8 | 3837.3 | 2.2383e-05
| 0.95 | 9000 | 0.9 | 416.01 | 0.83545 |  | 0.95 | 9 | 0.9 | 4160.1 | 2.3207e-05
| 0.95 | 9000 | 1 | 451.89 | 0.86578 |  | 0.95 | 9 | 1 | 4518.9 | 2.4049e-05
| 0.95 | 9000 | 1.1 | 461.26 | 0.90206 |  | 0.95 | 9 | 1.1 | 4612.6 | 2.5057e-05
| 0.95 | 9000 | 1.2 | 465.56 | 0.94245 |  | 0.95 | 9 | 1.2 | 4655.6 | 2.6179e-05
| 0.95 | 10000 | 0 | 369.41 | 0.47123 |  | 0.95 | 10 | 0 | 3694.1 | 1.309e-05
| 0.95 | 10000 | 0.1 | 338.86 | 0.51671 |  | 0.95 | 10 | 0.1 | 3388.6 | 1.4353e-05
| 0.95 | 10000 | 0.2 | 317.11 | 0.56283 |  | 0.95 | 10 | 0.2 | 3171.1 | 1.5634e-05
| 0.95 | 10000 | 0.3 | 302.97 | 0.60844 |  | 0.95 | 10 | 0.3 | 3029.7 | 1.6901e-05
| 0.95 | 10000 | 0.4 | 295.54 | 0.65293 |  | 0.95 | 10 | 0.4 | 2955.4 | 1.8137e-05
| 0.95 | 10000 | 0.5 | 295.31 | 0.69502 |  | 0.95 | 10 | 0.5 | 2953.1 | 1.9306e-05
| 0.95 | 10000 | 0.6 | 301.8 | 0.73259 |  | 0.95 | 10 | 0.6 | 3018 | 2.035e-05
| 0.95 | 10000 | 0.7 | 314.96 | 0.76583 |  | 0.95 | 10 | 0.7 | 3149.6 | 2.1273e-05
| 0.95 | 10000 | 0.8 | 334.59 | 0.79624 |  | 0.95 | 10 | 0.8 | 3345.9 | 2.2118e-05
| 0.95 | 10000 | 0.9 | 360.65 | 0.82513 |  | 0.95 | 10 | 0.9 | 3606.5 | 2.292e-05
| 0.95 | 10000 | 1 | 394.27 | 0.85404 |  | 0.95 | 10 | 1 | 3942.7 | 2.3723e-05
| 0.95 | 10000 | 1.1 | 427.01 | 0.88596 |  | 0.95 | 10 | 1.1 | 4270.1 | 2.461e-05
| 0.95 | 10000 | 1.2 | 435.3 | 0.92417 |  | 0.95 | 10 | 1.2 | 4353 | 2.5671e-05
| 0.95 | 11000 | 0 | 321.48 | 0.46936 |  | 0.95 | 11 | 0 | 3214.8 | 1.3038e-05
| 0.95 | 11000 | 0.1 | 295.35 | 0.5141 |  | 0.95 | 11 | 0.1 | 2953.5 | 1.4281e-05
| 0.95 | 11000 | 0.2 | 276.61 | 0.55933 |  | 0.95 | 11 | 0.2 | 2766.1 | 1.5537e-05
| 0.95 | 11000 | 0.3 | 264.37 | 0.60398 |  | 0.95 | 11 | 0.3 | 2643.7 | 1.6777e-05
| 0.95 | 11000 | 0.4 | 257.89 | 0.64739 |  | 0.95 | 11 | 0.4 | 2578.9 | 1.7983e-05
| 0.95 | 11000 | 0.5 | 257.45 | 0.68842 |  | 0.95 | 11 | 0.5 | 2574.5 | 1.9123e-05
| 0.95 | 11000 | 0.6 | 263.17 | 0.72496 |  | 0.95 | 11 | 0.6 | 2631.7 | 2.0138e-05
| 0.95 | 11000 | 0.7 | 274.46 | 0.7575 |  | 0.95 | 11 | 0.7 | 2744.6 | 2.1042e-05
| 0.95 | 11000 | 0.8 | 291.18 | 0.78702 |  | 0.95 | 11 | 0.8 | 2911.8 | 2.1862e-05
| 0.95 | 11000 | 0.9 | 313.5 | 0.8152 |  | 0.95 | 11 | 0.9 | 3135 | 2.2644e-05
| 0.95 | 11000 | 1 | 341.45 | 0.84349 |  | 0.95 | 11 | 1 | 3414.5 | 2.343e-05
| 0.95 | 11000 | 1.1 | 375.23 | 0.87308 |  | 0.95 | 11 | 1.1 | 3752.3 | 2.4252e-05
| 0.95 | 11000 | 1.2 | 402.27 | 0.90782 |  | 0.95 | 11 | 1.2 | 4022.7 | 2.5217e-05
| 0.95 | 12000 | 0 | 280.81 | 0.4773 |  | 0.95 | 12 | 0 | 2808.1 | 1.3258e-05
| 0.95 | 12000 | 0.1 | 257.59 | 0.5225 |  | 0.95 | 12 | 0.1 | 2575.9 | 1.4514e-05
| 0.95 | 12000 | 0.2 | 242.28 | 0.5672 |  | 0.95 | 12 | 0.2 | 2422.8 | 1.5756e-05
| 0.95 | 12000 | 0.3 | 231.79 | 0.61181 |  | 0.95 | 12 | 0.3 | 2317.9 | 1.6995e-05
| 0.95 | 12000 | 0.4 | 226.41 | 0.65476 |  | 0.95 | 12 | 0.4 | 2264.1 | 1.8188e-05
| 0.95 | 12000 | 0.5 | 226.13 | 0.69523 |  | 0.95 | 12 | 0.5 | 2261.3 | 1.9312e-05
| 0.95 | 12000 | 0.6 | 230.88 | 0.73118 |  | 0.95 | 12 | 0.6 | 2308.8 | 2.0311e-05
| 0.95 | 12000 | 0.7 | 240.42 | 0.76337 |  | 0.95 | 12 | 0.7 | 2404.2 | 2.1205e-05
| 0.95 | 12000 | 0.8 | 255.01 | 0.79267 |  | 0.95 | 12 | 0.8 | 2550.1 | 2.2019e-05
| 0.95 | 12000 | 0.9 | 274.28 | 0.82083 |  | 0.95 | 12 | 0.9 | 2742.8 | 2.2801e-05
| 0.95 | 12000 | 1 | 298.4 | 0.84893 |  | 0.95 | 12 | 1 | 2984 | 2.3581e-05
| 0.95 | 12000 | 1.1 | 327.39 | 0.87853 |  | 0.95 | 12 | 1.1 | 3273.9 | 2.4404e-05
| 0.95 | 12000 | 1.2 | 346.61 | 0.91334 |  | 0.95 | 12 | 1.2 | 3466.1 | 2.5371e-05
| 0.95 | 13000 | 0 | 245.62 | 0.48605 |  | 0.95 | 13 | 0 | 2456.2 | 1.3501e-05
| 0.95 | 13000 | 0.1 | 226.29 | 0.53079 |  | 0.95 | 13 | 0.1 | 2262.9 | 1.4744e-05
| 0.95 | 13000 | 0.2 | 212.45 | 0.57581 |  | 0.95 | 13 | 0.2 | 2124.5 | 1.5995e-05
| 0.95 | 13000 | 0.3 | 203.46 | 0.62018 |  | 0.95 | 13 | 0.3 | 2034.6 | 1.7227e-05
| 0.95 | 13000 | 0.4 | 198.86 | 0.66286 |  | 0.95 | 13 | 0.4 | 1988.6 | 1.8413e-05
| 0.95 | 13000 | 0.5 | 198.84 | 0.70244 |  | 0.95 | 13 | 0.5 | 1988.4 | 1.9512e-05
| 0.95 | 13000 | 0.6 | 203.11 | 0.73794 |  | 0.95 | 13 | 0.6 | 2031.1 | 2.0498e-05
| 0.95 | 13000 | 0.7 | 211.43 | 0.7699 |  | 0.95 | 13 | 0.7 | 2114.3 | 2.1386e-05
| 0.95 | 13000 | 0.8 | 223.76 | 0.79912 |  | 0.95 | 13 | 0.8 | 2237.6 | 2.2198e-05
| 0.95 | 13000 | 0.9 | 240.26 | 0.82699 |  | 0.95 | 13 | 0.9 | 2402.6 | 2.2972e-05
| 0.95 | 13000 | 1 | 261.08 | 0.8548 |  | 0.95 | 13 | 1 | 2610.8 | 2.3744e-05
| 0.95 | 13000 | 1.1 | 284.19 | 0.8848 |  | 0.95 | 13 | 1.1 | 2841.9 | 2.4578e-05
| 0.95 | 13000 | 1.2 | 298.02 | 0.91999 |  | 0.95 | 13 | 1.2 | 2980.2 | 2.5555e-05
| 0.95 | 14000 | 0 | 214.94 | 0.49534 |  | 0.95 | 14 | 0 | 2149.4 | 1.3759e-05
| 0.95 | 14000 | 0.1 | 198.32 | 0.5401 |  | 0.95 | 14 | 0.1 | 1983.2 | 1.5003e-05
| 0.95 | 14000 | 0.2 | 186.43 | 0.58487 |  | 0.95 | 14 | 0.2 | 1864.3 | 1.6246e-05
| 0.95 | 14000 | 0.3 | 178.74 | 0.62899 |  | 0.95 | 14 | 0.3 | 1787.4 | 1.7472e-05
| 0.95 | 14000 | 0.4 | 175.01 | 0.67136 |  | 0.95 | 14 | 0.4 | 1750.1 | 1.8649e-05
| 0.95 | 14000 | 0.5 | 175.04 | 0.71056 |  | 0.95 | 14 | 0.5 | 1750.4 | 1.9738e-05
| 0.95 | 14000 | 0.6 | 178.83 | 0.74569 |  | 0.95 | 14 | 0.6 | 1788.3 | 2.0714e-05
| 0.95 | 14000 | 0.7 | 186.12 | 0.77728 |  | 0.95 | 14 | 0.7 | 1861.2 | 2.1591e-05
| 0.95 | 14000 | 0.8 | 196.88 | 0.80619 |  | 0.95 | 14 | 0.8 | 1968.8 | 2.2394e-05
| 0.95 | 14000 | 0.9 | 211.04 | 0.83375 |  | 0.95 | 14 | 0.9 | 2110.4 | 2.316e-05
| 0.95 | 14000 | 1 | 228.66 | 0.86146 |  | 0.95 | 14 | 1 | 2286.6 | 2.3929e-05
| 0.95 | 14000 | 1.1 | 244.43 | 0.89218 |  | 0.95 | 14 | 1.1 | 2444.3 | 2.4783e-05
| 0.95 | 14000 | 1.2 | 256.36 | 0.92715 |  | 0.95 | 14 | 1.2 | 2563.6 | 2.5754e-05
| 0.95 | 15000 | 0 | 188.06 | 0.50523 |  | 0.95 | 15 | 0 | 1880.6 | 1.4034e-05
| 0.95 | 15000 | 0.1 | 174.09 | 0.55013 |  | 0.95 | 15 | 0.1 | 1740.9 | 1.5281e-05
| 0.95 | 15000 | 0.2 | 163.9 | 0.59497 |  | 0.95 | 15 | 0.2 | 1639 | 1.6527e-05
| 0.95 | 15000 | 0.3 | 157.28 | 0.63894 |  | 0.95 | 15 | 0.3 | 1572.8 | 1.7748e-05
| 0.95 | 15000 | 0.4 | 154.01 | 0.68114 |  | 0.95 | 15 | 0.4 | 1540.1 | 1.8921e-05
| 0.95 | 15000 | 0.5 | 154.29 | 0.71954 |  | 0.95 | 15 | 0.5 | 1542.9 | 1.9987e-05
| 0.95 | 15000 | 0.6 | 157.63 | 0.75429 |  | 0.95 | 15 | 0.6 | 1576.3 | 2.0952e-05
| 0.95 | 15000 | 0.7 | 163.99 | 0.7854 |  | 0.95 | 15 | 0.7 | 1639.9 | 2.1817e-05
| 0.95 | 15000 | 0.8 | 173.28 | 0.81402 |  | 0.95 | 15 | 0.8 | 1732.8 | 2.2612e-05
| 0.95 | 15000 | 0.9 | 185.57 | 0.84137 |  | 0.95 | 15 | 0.9 | 1855.7 | 2.3371e-05
| 0.95 | 15000 | 1 | 201.04 | 0.86899 |  | 0.95 | 15 | 1 | 2010.4 | 2.4139e-05
| 0.95 | 15000 | 1.1 | 210.27 | 0.90046 |  | 0.95 | 15 | 1.1 | 2102.7 | 2.5013e-05
| 0.95 | 15000 | 1.2 | 220.62 | 0.9348 |  | 0.95 | 15 | 1.2 | 2206.2 | 2.5967e-05
| 0.95 | 16000 | 0 | 165.29 | 0.51683 |  | 0.95 | 16 | 0 | 1652.9 | 1.4356e-05
| 0.95 | 16000 | 0.1 | 153.02 | 0.56156 |  | 0.95 | 16 | 0.1 | 1530.2 | 1.5599e-05
| 0.95 | 16000 | 0.2 | 144.3 | 0.60607 |  | 0.95 | 16 | 0.2 | 1443 | 1.6835e-05
| 0.95 | 16000 | 0.3 | 138.61 | 0.6495 |  | 0.95 | 16 | 0.3 | 1386.1 | 1.8042e-05
| 0.95 | 16000 | 0.4 | 135.94 | 0.69135 |  | 0.95 | 16 | 0.4 | 1359.4 | 1.9204e-05
| 0.95 | 16000 | 0.5 | 136.16 | 0.72925 |  | 0.95 | 16 | 0.5 | 1361.6 | 2.0257e-05
| 0.95 | 16000 | 0.6 | 139.07 | 0.76347 |  | 0.95 | 16 | 0.6 | 1390.7 | 2.1207e-05
| 0.95 | 16000 | 0.7 | 144.58 | 0.79421 |  | 0.95 | 16 | 0.7 | 1445.8 | 2.2061e-05
| 0.95 | 16000 | 0.8 | 152.68 | 0.82267 |  | 0.95 | 16 | 0.8 | 1526.8 | 2.2852e-05
| 0.95 | 16000 | 0.9 | 163.37 | 0.84979 |  | 0.95 | 16 | 0.9 | 1633.7 | 2.3605e-05
| 0.95 | 16000 | 1 | 173.17 | 0.87833 |  | 0.95 | 16 | 1 | 1731.7 | 2.4398e-05
| 0.95 | 16000 | 1.1 | 181.09 | 0.90938 |  | 0.95 | 16 | 1.1 | 1810.9 | 2.5261e-05
| 0.95 | 16000 | 1.2 | 189.97 | 0.94325 |  | 0.95 | 16 | 1.2 | 1899.7 | 2.6201e-05
| 0.95 | 17000 | 0 | 144.77 | 0.52947 |  | 0.95 | 17 | 0 | 1447.7 | 1.4707e-05
| 0.95 | 17000 | 0.1 | 133.96 | 0.5747 |  | 0.95 | 17 | 0.1 | 1339.6 | 1.5964e-05
| 0.95 | 17000 | 0.2 | 127.06 | 0.61867 |  | 0.95 | 17 | 0.2 | 1270.6 | 1.7185e-05
| 0.95 | 17000 | 0.3 | 121.9 | 0.66197 |  | 0.95 | 17 | 0.3 | 1219 | 1.8388e-05
| 0.95 | 17000 | 0.4 | 120.18 | 0.70245 |  | 0.95 | 17 | 0.4 | 1201.8 | 1.9512e-05
| 0.95 | 17000 | 0.5 | 120.35 | 0.73987 |  | 0.95 | 17 | 0.5 | 1203.5 | 2.0552e-05
| 0.95 | 17000 | 0.6 | 122.84 | 0.77356 |  | 0.95 | 17 | 0.6 | 1228.4 | 2.1488e-05
| 0.95 | 17000 | 0.7 | 127.66 | 0.80401 |  | 0.95 | 17 | 0.7 | 1276.6 | 2.2334e-05
| 0.95 | 17000 | 0.8 | 134.72 | 0.83214 |  | 0.95 | 17 | 0.8 | 1347.2 | 2.3115e-05
| 0.95 | 17000 | 0.9 | 143.37 | 0.85923 |  | 0.95 | 17 | 0.9 | 1433.7 | 2.3868e-05
| 0.95 | 17000 | 1 | 149.14 | 0.88861 |  | 0.95 | 17 | 1 | 1491.4 | 2.4684e-05
| 0.95 | 17000 | 1.1 | 156.03 | 0.9192 |  | 0.95 | 17 | 1.1 | 1560.3 | 2.5533e-05
| 0.95 | 17000 | 1.2 | 163.76 | 0.95258 |  | 0.95 | 17 | 1.2 | 1637.6 | 2.6461e-05
| 0.95 | 18000 | 0 | 123.96 | 0.54391 |  | 0.95 | 18 | 0 | 1239.6 | 1.5109e-05
| 0.95 | 18000 | 0.1 | 115.14 | 0.58957 |  | 0.95 | 18 | 0.1 | 1151.4 | 1.6377e-05
| 0.95 | 18000 | 0.2 | 109.01 | 0.63444 |  | 0.95 | 18 | 0.2 | 1090.1 | 1.7623e-05
| 0.95 | 18000 | 0.3 | 105.41 | 0.67744 |  | 0.95 | 18 | 0.3 | 1054.1 | 1.8818e-05
| 0.95 | 18000 | 0.4 | 104.45 | 0.7171 |  | 0.95 | 18 | 0.4 | 1044.5 | 1.9919e-05
| 0.95 | 18000 | 0.5 | 105.8 | 0.7528 |  | 0.95 | 18 | 0.5 | 1058 | 2.0911e-05
| 0.95 | 18000 | 0.6 | 108.07 | 0.78583 |  | 0.95 | 18 | 0.6 | 1080.7 | 2.1829e-05
| 0.95 | 18000 | 0.7 | 112.95 | 0.81476 |  | 0.95 | 18 | 0.7 | 1129.5 | 2.2632e-05
| 0.95 | 18000 | 0.8 | 119.14 | 0.84224 |  | 0.95 | 18 | 0.8 | 1191.4 | 2.3396e-05
| 0.95 | 18000 | 0.9 | 123.53 | 0.871 |  | 0.95 | 18 | 0.9 | 1235.3 | 2.4194e-05
| 0.95 | 18000 | 1 | 128.52 | 0.9 |  | 0.95 | 18 | 1 | 1285.2 | 2.5e-05
| 0.95 | 18000 | 1.1 | 134.52 | 0.93007 |  | 0.95 | 18 | 1.1 | 1345.2 | 2.5835e-05
| 0.95 | 18000 | 1.2 | 141.26 | 0.96282 |  | 0.95 | 18 | 1.2 | 1412.6 | 2.6745e-05
| 0.95 | 19000 | 0 | 106.43 | 0.56084 |  | 0.95 | 19 | 0 | 1064.3 | 1.5579e-05
| 0.95 | 19000 | 0.1 | 98.856 | 0.60734 |  | 0.95 | 19 | 0.1 | 988.56 | 1.6871e-05
| 0.95 | 19000 | 0.2 | 93.613 | 0.65284 |  | 0.95 | 19 | 0.2 | 936.13 | 1.8134e-05
| 0.95 | 19000 | 0.3 | 90.614 | 0.69594 |  | 0.95 | 19 | 0.3 | 906.14 | 1.9332e-05
| 0.95 | 19000 | 0.4 | 89.759 | 0.73532 |  | 0.95 | 19 | 0.4 | 897.59 | 2.0426e-05
| 0.95 | 19000 | 0.5 | 90.967 | 0.77014 |  | 0.95 | 19 | 0.5 | 909.67 | 2.1393e-05
| 0.95 | 19000 | 0.6 | 94.106 | 0.80075 |  | 0.95 | 19 | 0.6 | 941.06 | 2.2243e-05
| 0.95 | 19000 | 0.7 | 99.159 | 0.82808 |  | 0.95 | 19 | 0.7 | 991.59 | 2.3002e-05
| 0.95 | 19000 | 0.8 | 103.09 | 0.85594 |  | 0.95 | 19 | 0.8 | 1030.9 | 2.3776e-05
| 0.95 | 19000 | 0.9 | 106.43 | 0.88434 |  | 0.95 | 19 | 0.9 | 1064.3 | 2.4565e-05
| 0.95 | 19000 | 1 | 110.86 | 0.91272 |  | 0.95 | 19 | 1 | 1108.6 | 2.5353e-05
| 0.95 | 19000 | 1.1 | 116.05 | 0.94215 |  | 0.95 | 19 | 1.1 | 1160.5 | 2.6171e-05
| 0.95 | 19000 | 1.2 | 121.94 | 0.97405 |  | 0.95 | 19 | 1.2 | 1219.4 | 2.7057e-05
| 0.95 | 20000 | 0 | 91.392 | 0.58067 |  | 0.95 | 20 | 0 | 913.92 | 1.613e-05
| 0.95 | 20000 | 0.1 | 84.958 | 0.62804 |  | 0.95 | 20 | 0.1 | 849.58 | 1.7446e-05
| 0.95 | 20000 | 0.2 | 80.527 | 0.67401 |  | 0.95 | 20 | 0.2 | 805.27 | 1.8722e-05
| 0.95 | 20000 | 0.3 | 77.956 | 0.71726 |  | 0.95 | 20 | 0.3 | 779.56 | 1.9924e-05
| 0.95 | 20000 | 0.4 | 77.279 | 0.75626 |  | 0.95 | 20 | 0.4 | 772.79 | 2.1007e-05
| 0.95 | 20000 | 0.5 | 78.31 | 0.79033 |  | 0.95 | 20 | 0.5 | 783.1 | 2.1954e-05
| 0.95 | 20000 | 0.6 | 81.02 | 0.81976 |  | 0.95 | 20 | 0.6 | 810.2 | 2.2771e-05
| 0.95 | 20000 | 0.7 | 85.387 | 0.84564 |  | 0.95 | 20 | 0.7 | 853.87 | 2.349e-05
| 0.95 | 20000 | 0.8 | 88.837 | 0.87249 |  | 0.95 | 20 | 0.8 | 888.37 | 2.4236e-05
| 0.95 | 20000 | 0.9 | 91.994 | 0.89999 |  | 0.95 | 20 | 0.9 | 919.94 | 2.5e-05
| 0.95 | 20000 | 1 | 95.723 | 0.92752 |  | 0.95 | 20 | 1 | 957.23 | 2.5764e-05
| 0.95 | 20000 | 1.1 | 100.23 | 0.95567 |  | 0.95 | 20 | 1.1 | 1002.3 | 2.6546e-05
| 0.95 | 20000 | 1.2 | 105.37 | 0.98638 |  | 0.95 | 20 | 1.2 | 1053.7 | 2.7399e-05
| 0.9 | 0 | 0 | 937.28 | 0.51423 |  | 0.9 | 0 | 0 | 9372.8 | 1.4284e-05
| 0.9 | 0 | 0.1 | 841.03 | 0.57713 |  | 0.9 | 0 | 0.1 | 8410.3 | 1.6031e-05
| 0.9 | 0 | 0.2 | 771.81 | 0.64205 |  | 0.9 | 0 | 0.2 | 7718.1 | 1.7835e-05
| 0.9 | 0 | 0.3 | 726.33 | 0.70683 |  | 0.9 | 0 | 0.3 | 7263.3 | 1.9634e-05
| 0.9 | 0 | 0.4 | 701.21 | 0.7697 |  | 0.9 | 0 | 0.4 | 7012.1 | 2.1381e-05
| 0.9 | 0 | 0.5 | 691.88 | 0.83085 |  | 0.9 | 0 | 0.5 | 6918.8 | 2.3079e-05
| 0.9 | 0 | 0.6 | 701.63 | 0.88674 |  | 0.9 | 0 | 0.6 | 7016.3 | 2.4632e-05
| 0.9 | 0 | 0.7 | 730.41 | 0.93574 |  | 0.9 | 0 | 0.7 | 7304.1 | 2.5993e-05
| 0.9 | 0 | 0.8 | 738.21 | 0.98683 |  | 0.9 | 0 | 0.8 | 7382.1 | 2.7412e-05
| 0.9 | 0 | 0.9 | 712.91 | 1.0465 |  | 0.9 | 0 | 0.9 | 7129.1 | 2.9069e-05
| 0.9 | 0 | 1 | 684.02 | 1.112 |  | 0.9 | 0 | 1 | 6840.2 | 3.0889e-05
| 0.9 | 0 | 1.1 | 660.76 | 1.1774 |  | 0.9 | 0 | 1.1 | 6607.6 | 3.2706e-05
| 0.9 | 0 | 1.2 | 645.14 | 1.2448 |  | 0.9 | 0 | 1.2 | 6451.4 | 3.4578e-05
| 0.9 | 1000 | 0 | 831.18 | 0.50861 |  | 0.9 | 1 | 0 | 8311.8 | 1.4128e-05
| 0.9 | 1000 | 0.1 | 745.65 | 0.57082 |  | 0.9 | 1 | 0.1 | 7456.5 | 1.5856e-05
| 0.9 | 1000 | 0.2 | 684.25 | 0.63496 |  | 0.9 | 1 | 0.2 | 6842.5 | 1.7638e-05
| 0.9 | 1000 | 0.3 | 644.17 | 0.69869 |  | 0.9 | 1 | 0.3 | 6441.7 | 1.9408e-05
| 0.9 | 1000 | 0.4 | 622.18 | 0.76044 |  | 0.9 | 1 | 0.4 | 6221.8 | 2.1123e-05
| 0.9 | 1000 | 0.5 | 614.3 | 0.82035 |  | 0.9 | 1 | 0.5 | 6143 | 2.2788e-05
| 0.9 | 1000 | 0.6 | 622.86 | 0.87555 |  | 0.9 | 1 | 0.6 | 6228.6 | 2.4321e-05
| 0.9 | 1000 | 0.7 | 648.55 | 0.92391 |  | 0.9 | 1 | 0.7 | 6485.5 | 2.5664e-05
| 0.9 | 1000 | 0.8 | 696.21 | 0.95986 |  | 0.9 | 1 | 0.8 | 6962.1 | 2.6663e-05
| 0.9 | 1000 | 0.9 | 699.11 | 1.0081 |  | 0.9 | 1 | 0.9 | 6991.1 | 2.8003e-05
| 0.9 | 1000 | 1 | 677.31 | 1.0661 |  | 0.9 | 1 | 1 | 6773.1 | 2.9614e-05
| 0.9 | 1000 | 1.1 | 652.02 | 1.13 |  | 0.9 | 1 | 1.1 | 6520.2 | 3.1389e-05
| 0.9 | 1000 | 1.2 | 632.07 | 1.1962 |  | 0.9 | 1 | 1.2 | 6320.7 | 3.3228e-05
| 0.9 | 2000 | 0 | 735.29 | 0.50303 |  | 0.9 | 2 | 0 | 7352.9 | 1.3973e-05
| 0.9 | 2000 | 0.1 | 659.58 | 0.56452 |  | 0.9 | 2 | 0.1 | 6595.8 | 1.5681e-05
| 0.9 | 2000 | 0.2 | 605.28 | 0.62797 |  | 0.9 | 2 | 0.2 | 6052.8 | 1.7444e-05
| 0.9 | 2000 | 0.3 | 569.87 | 0.69086 |  | 0.9 | 2 | 0.3 | 5698.7 | 1.9191e-05
| 0.9 | 2000 | 0.4 | 549.99 | 0.75197 |  | 0.9 | 2 | 0.4 | 5499.9 | 2.0888e-05
| 0.9 | 2000 | 0.5 | 543.07 | 0.81099 |  | 0.9 | 2 | 0.5 | 5430.7 | 2.2528e-05
| 0.9 | 2000 | 0.6 | 551.04 | 0.86483 |  | 0.9 | 2 | 0.6 | 5510.4 | 2.4023e-05
| 0.9 | 2000 | 0.7 | 574.1 | 0.9121 |  | 0.9 | 2 | 0.7 | 5741 | 2.5336e-05
| 0.9 | 2000 | 0.8 | 616.5 | 0.94747 |  | 0.9 | 2 | 0.8 | 6165 | 2.6319e-05
| 0.9 | 2000 | 0.9 | 675.82 | 0.97562 |  | 0.9 | 2 | 0.9 | 6758.2 | 2.7101e-05
| 0.9 | 2000 | 1 | 664.21 | 1.0273 |  | 0.9 | 2 | 1 | 6642.1 | 2.8536e-05
| 0.9 | 2000 | 1.1 | 642.96 | 1.086 |  | 0.9 | 2 | 1.1 | 6429.6 | 3.0167e-05
| 0.9 | 2000 | 1.2 | 620.15 | 1.1514 |  | 0.9 | 2 | 1.2 | 6201.5 | 3.1983e-05
| 0.9 | 3000 | 0 | 649.97 | 0.49826 |  | 0.9 | 3 | 0 | 6499.7 | 1.3841e-05
| 0.9 | 3000 | 0.1 | 583.12 | 0.55902 |  | 0.9 | 3 | 0.1 | 5831.2 | 1.5528e-05
| 0.9 | 3000 | 0.2 | 534.98 | 0.62156 |  | 0.9 | 3 | 0.2 | 5349.8 | 1.7266e-05
| 0.9 | 3000 | 0.3 | 503.43 | 0.68353 |  | 0.9 | 3 | 0.3 | 5034.3 | 1.8987e-05
| 0.9 | 3000 | 0.4 | 485.62 | 0.74362 |  | 0.9 | 3 | 0.4 | 4856.2 | 2.0656e-05
| 0.9 | 3000 | 0.5 | 478.85 | 0.80188 |  | 0.9 | 3 | 0.5 | 4788.5 | 2.2274e-05
| 0.9 | 3000 | 0.6 | 485.62 | 0.85502 |  | 0.9 | 3 | 0.6 | 4856.2 | 2.3751e-05
| 0.9 | 3000 | 0.7 | 505.91 | 0.9014 |  | 0.9 | 3 | 0.7 | 5059.1 | 2.5039e-05
| 0.9 | 3000 | 0.8 | 543.95 | 0.93544 |  | 0.9 | 3 | 0.8 | 5439.5 | 2.5984e-05
| 0.9 | 3000 | 0.9 | 596.69 | 0.96277 |  | 0.9 | 3 | 0.9 | 5966.9 | 2.6744e-05
| 0.9 | 3000 | 1 | 645.02 | 0.99387 |  | 0.9 | 3 | 1 | 6450.2 | 2.7607e-05
| 0.9 | 3000 | 1.1 | 630.88 | 1.0468 |  | 0.9 | 3 | 1.1 | 6308.8 | 2.9078e-05
| 0.9 | 3000 | 1.2 | 608.5 | 1.1095 |  | 0.9 | 3 | 1.2 | 6085 | 3.0819e-05
| 0.9 | 4000 | 0 | 572.78 | 0.49398 |  | 0.9 | 4 | 0 | 5727.8 | 1.3722e-05
| 0.9 | 4000 | 0.1 | 514.38 | 0.55396 |  | 0.9 | 4 | 0.1 | 5143.8 | 1.5388e-05
| 0.9 | 4000 | 0.2 | 471.98 | 0.61574 |  | 0.9 | 4 | 0.2 | 4719.8 | 1.7104e-05
| 0.9 | 4000 | 0.3 | 444.22 | 0.67677 |  | 0.9 | 4 | 0.3 | 4442.2 | 1.8799e-05
| 0.9 | 4000 | 0.4 | 428.48 | 0.73588 |  | 0.9 | 4 | 0.4 | 4284.8 | 2.0441e-05
| 0.9 | 4000 | 0.5 | 423.78 | 0.79219 |  | 0.9 | 4 | 0.5 | 4237.8 | 2.2005e-05
| 0.9 | 4000 | 0.6 | 427.52 | 0.84563 |  | 0.9 | 4 | 0.6 | 4275.2 | 2.349e-05
| 0.9 | 4000 | 0.7 | 444.42 | 0.89113 |  | 0.9 | 4 | 0.7 | 4444.2 | 2.4754e-05
| 0.9 | 4000 | 0.8 | 477.67 | 0.92451 |  | 0.9 | 4 | 0.8 | 4776.7 | 2.5681e-05
| 0.9 | 4000 | 0.9 | 524.62 | 0.95075 |  | 0.9 | 4 | 0.9 | 5246.2 | 2.641e-05
| 0.9 | 4000 | 1 | 583.02 | 0.97569 |  | 0.9 | 4 | 1 | 5830.2 | 2.7103e-05
| 0.9 | 4000 | 1.1 | 612.34 | 1.0138 |  | 0.9 | 4 | 1.1 | 6123.4 | 2.8161e-05
| 0.9 | 4000 | 1.2 | 596.82 | 1.0698 |  | 0.9 | 4 | 1.2 | 5968.2 | 2.9717e-05
| 0.9 | 5000 | 0 | 504.75 | 0.48948 |  | 0.9 | 5 | 0 | 5047.5 | 1.3597e-05
| 0.9 | 5000 | 0.1 | 452.6 | 0.54908 |  | 0.9 | 5 | 0.1 | 4526 | 1.5252e-05
| 0.9 | 5000 | 0.2 | 415.36 | 0.6101 |  | 0.9 | 5 | 0.2 | 4153.6 | 1.6947e-05
| 0.9 | 5000 | 0.3 | 390.88 | 0.67036 |  | 0.9 | 5 | 0.3 | 3908.8 | 1.8621e-05
| 0.9 | 5000 | 0.4 | 377.14 | 0.72858 |  | 0.9 | 5 | 0.4 | 3771.4 | 2.0238e-05
| 0.9 | 5000 | 0.5 | 372.88 | 0.78399 |  | 0.9 | 5 | 0.5 | 3728.8 | 2.1777e-05
| 0.9 | 5000 | 0.6 | 376.32 | 0.83632 |  | 0.9 | 5 | 0.6 | 3763.2 | 2.3231e-05
| 0.9 | 5000 | 0.7 | 390.85 | 0.88132 |  | 0.9 | 5 | 0.7 | 3908.5 | 2.4481e-05
| 0.9 | 5000 | 0.8 | 418.78 | 0.91386 |  | 0.9 | 5 | 0.8 | 4187.8 | 2.5385e-05
| 0.9 | 5000 | 0.9 | 459.27 | 0.93928 |  | 0.9 | 5 | 0.9 | 4592.7 | 2.6091e-05
| 0.9 | 5000 | 1 | 510.78 | 0.96349 |  | 0.9 | 5 | 1 | 5107.8 | 2.6764e-05
| 0.9 | 5000 | 1.1 | 572.54 | 0.98927 |  | 0.9 | 5 | 1.1 | 5725.4 | 2.748e-05
| 0.9 | 5000 | 1.2 | 579.61 | 1.0364 |  | 0.9 | 5 | 1.2 | 5796.1 | 2.8789e-05
| 0.9 | 6000 | 0 | 444.08 | 0.4864 |  | 0.9 | 6 | 0 | 4440.8 | 1.3511e-05
| 0.9 | 6000 | 0.1 | 398.67 | 0.54503 |  | 0.9 | 6 | 0.1 | 3986.7 | 1.514e-05
| 0.9 | 6000 | 0.2 | 365.81 | 0.60512 |  | 0.9 | 6 | 0.2 | 3658.1 | 1.6809e-05
| 0.9 | 6000 | 0.3 | 344.04 | 0.66429 |  | 0.9 | 6 | 0.3 | 3440.4 | 1.8452e-05
| 0.9 | 6000 | 0.4 | 331.27 | 0.72159 |  | 0.9 | 6 | 0.4 | 3312.7 | 2.0044e-05
| 0.9 | 6000 | 0.5 | 327.23 | 0.77623 |  | 0.9 | 6 | 0.5 | 3272.3 | 2.1562e-05
| 0.9 | 6000 | 0.6 | 330.29 | 0.82738 |  | 0.9 | 6 | 0.6 | 3302.9 | 2.2983e-05
| 0.9 | 6000 | 0.7 | 343.11 | 0.87126 |  | 0.9 | 6 | 0.7 | 3431.1 | 2.4202e-05
| 0.9 | 6000 | 0.8 | 367.41 | 0.90344 |  | 0.9 | 6 | 0.8 | 3674.1 | 2.5096e-05
| 0.9 | 6000 | 0.9 | 401.95 | 0.92824 |  | 0.9 | 6 | 0.9 | 4019.5 | 2.5784e-05
| 0.9 | 6000 | 1 | 445.69 | 0.9516 |  | 0.9 | 6 | 1 | 4456.9 | 2.6433e-05
| 0.9 | 6000 | 1.1 | 499.8 | 0.9767 |  | 0.9 | 6 | 1.1 | 4998 | 2.7131e-05
| 0.9 | 6000 | 1.2 | 560.41 | 1.0063 |  | 0.9 | 6 | 1.2 | 5604.1 | 2.7953e-05
| 0.9 | 7000 | 0 | 390.12 | 0.48371 |  | 0.9 | 7 | 0 | 3901.2 | 1.3436e-05
| 0.9 | 7000 | 0.1 | 350.81 | 0.54136 |  | 0.9 | 7 | 0.1 | 3508.1 | 1.5038e-05
| 0.9 | 7000 | 0.2 | 322.09 | 0.60061 |  | 0.9 | 7 | 0.2 | 3220.9 | 1.6684e-05
| 0.9 | 7000 | 0.3 | 303.12 | 0.65877 |  | 0.9 | 7 | 0.3 | 3031.2 | 1.8299e-05
| 0.9 | 7000 | 0.4 | 291.94 | 0.71514 |  | 0.9 | 7 | 0.4 | 2919.4 | 1.9865e-05
| 0.9 | 7000 | 0.5 | 287.89 | 0.76886 |  | 0.9 | 7 | 0.5 | 2878.9 | 2.1357e-05
| 0.9 | 7000 | 0.6 | 289.84 | 0.81867 |  | 0.9 | 7 | 0.6 | 2898.4 | 2.2741e-05
| 0.9 | 7000 | 0.7 | 300.27 | 0.86168 |  | 0.9 | 7 | 0.7 | 3002.7 | 2.3936e-05
| 0.9 | 7000 | 0.8 | 321.6 | 0.89279 |  | 0.9 | 7 | 0.8 | 3216 | 2.48e-05
| 0.9 | 7000 | 0.9 | 351.47 | 0.91736 |  | 0.9 | 7 | 0.9 | 3514.7 | 2.5482e-05
| 0.9 | 7000 | 1 | 389.29 | 0.94013 |  | 0.9 | 7 | 1 | 3892.9 | 2.6115e-05
| 0.9 | 7000 | 1.1 | 434.93 | 0.96447 |  | 0.9 | 7 | 1.1 | 4349.3 | 2.6791e-05
| 0.9 | 7000 | 1.2 | 489.65 | 0.99286 |  | 0.9 | 7 | 1.2 | 4896.5 | 2.7579e-05
| 0.9 | 8000 | 0 | 342.35 | 0.48095 |  | 0.9 | 8 | 0 | 3423.5 | 1.336e-05
| 0.9 | 8000 | 0.1 | 307.88 | 0.53799 |  | 0.9 | 8 | 0.1 | 3078.8 | 1.4944e-05
| 0.9 | 8000 | 0.2 | 282.89 | 0.59631 |  | 0.9 | 8 | 0.2 | 2828.9 | 1.6564e-05
| 0.9 | 8000 | 0.3 | 266.41 | 0.65341 |  | 0.9 | 8 | 0.3 | 2664.1 | 1.815e-05
| 0.9 | 8000 | 0.4 | 256.66 | 0.70891 |  | 0.9 | 8 | 0.4 | 2566.6 | 1.9692e-05
| 0.9 | 8000 | 0.5 | 253.17 | 0.76167 |  | 0.9 | 8 | 0.5 | 2531.7 | 2.1157e-05
| 0.9 | 8000 | 0.6 | 254.91 | 0.81029 |  | 0.9 | 8 | 0.6 | 2549.1 | 2.2508e-05
| 0.9 | 8000 | 0.7 | 263.79 | 0.85203 |  | 0.9 | 8 | 0.7 | 2637.9 | 2.3667e-05
| 0.9 | 8000 | 0.8 | 281.14 | 0.8824 |  | 0.9 | 8 | 0.8 | 2811.4 | 2.4511e-05
| 0.9 | 8000 | 0.9 | 306.65 | 0.9063 |  | 0.9 | 8 | 0.9 | 3066.5 | 2.5175e-05
| 0.9 | 8000 | 1 | 339.19 | 0.92881 |  | 0.9 | 8 | 1 | 3391.9 | 2.58e-05
| 0.9 | 8000 | 1.1 | 378.73 | 0.95249 |  | 0.9 | 8 | 1.1 | 3787.3 | 2.6458e-05
| 0.9 | 8000 | 1.2 | 425.05 | 0.98023 |  | 0.9 | 8 | 1.2 | 4250.5 | 2.7229e-05
| 0.9 | 9000 | 0 | 300.01 | 0.47847 |  | 0.9 | 9 | 0 | 3000.1 | 1.3291e-05
| 0.9 | 9000 | 0.1 | 269.49 | 0.53506 |  | 0.9 | 9 | 0.1 | 2694.9 | 1.4863e-05
| 0.9 | 9000 | 0.2 | 247.82 | 0.59248 |  | 0.9 | 9 | 0.2 | 2478.2 | 1.6458e-05
| 0.9 | 9000 | 0.3 | 233.58 | 0.6485 |  | 0.9 | 9 | 0.3 | 2335.8 | 1.8014e-05
| 0.9 | 9000 | 0.4 | 225.1 | 0.703 |  | 0.9 | 9 | 0.4 | 2251 | 1.9528e-05
| 0.9 | 9000 | 0.5 | 222.01 | 0.75486 |  | 0.9 | 9 | 0.5 | 2220.1 | 2.0968e-05
| 0.9 | 9000 | 0.6 | 223.62 | 0.80222 |  | 0.9 | 9 | 0.6 | 2236.2 | 2.2284e-05
| 0.9 | 9000 | 0.7 | 231.46 | 0.84268 |  | 0.9 | 9 | 0.7 | 2314.6 | 2.3408e-05
| 0.9 | 9000 | 0.8 | 246.62 | 0.87201 |  | 0.9 | 9 | 0.8 | 2466.2 | 2.4222e-05
| 0.9 | 9000 | 0.9 | 267.89 | 0.89539 |  | 0.9 | 9 | 0.9 | 2678.9 | 2.4872e-05
| 0.9 | 9000 | 1 | 294.8 | 0.91744 |  | 0.9 | 9 | 1 | 2948 | 2.5484e-05
| 0.9 | 9000 | 1.1 | 328.82 | 0.94058 |  | 0.9 | 9 | 1.1 | 3288.2 | 2.6127e-05
| 0.9 | 9000 | 1.2 | 368.78 | 0.96765 |  | 0.9 | 9 | 1.2 | 3687.8 | 2.6879e-05
| 0.9 | 10000 | 0 | 261.09 | 0.47728 |  | 0.9 | 10 | 0 | 2610.9 | 1.3258e-05
| 0.9 | 10000 | 0.1 | 235.25 | 0.53277 |  | 0.9 | 10 | 0.1 | 2352.5 | 1.4799e-05
| 0.9 | 10000 | 0.2 | 216.54 | 0.58922 |  | 0.9 | 10 | 0.2 | 2165.4 | 1.6367e-05
| 0.9 | 10000 | 0.3 | 204.21 | 0.64425 |  | 0.9 | 10 | 0.3 | 2042.1 | 1.7896e-05
| 0.9 | 10000 | 0.4 | 196.92 | 0.6976 |  | 0.9 | 10 | 0.4 | 1969.2 | 1.9378e-05
| 0.9 | 10000 | 0.5 | 194.3 | 0.74826 |  | 0.9 | 10 | 0.5 | 1943 | 2.0785e-05
| 0.9 | 10000 | 0.6 | 195.72 | 0.79432 |  | 0.9 | 10 | 0.6 | 1957.2 | 2.2064e-05
| 0.9 | 10000 | 0.7 | 202.54 | 0.83379 |  | 0.9 | 10 | 0.7 | 2025.4 | 2.3161e-05
| 0.9 | 10000 | 0.8 | 215.74 | 0.86201 |  | 0.9 | 10 | 0.8 | 2157.4 | 2.3945e-05
| 0.9 | 10000 | 0.9 | 234.18 | 0.88468 |  | 0.9 | 10 | 0.9 | 2341.8 | 2.4574e-05
| 0.9 | 10000 | 1 | 257.33 | 0.90602 |  | 0.9 | 10 | 1 | 2573.3 | 2.5167e-05
| 0.9 | 10000 | 1.1 | 285.14 | 0.92884 |  | 0.9 | 10 | 1.1 | 2851.4 | 2.5801e-05
| 0.9 | 10000 | 1.2 | 318.91 | 0.95517 |  | 0.9 | 10 | 1.2 | 3189.1 | 2.6533e-05
| 0.9 | 11000 | 0 | 226.66 | 0.47679 |  | 0.9 | 11 | 0 | 2266.6 | 1.3244e-05
| 0.9 | 11000 | 0.1 | 204.83 | 0.5312 |  | 0.9 | 11 | 0.1 | 2048.3 | 1.4756e-05
| 0.9 | 11000 | 0.2 | 188.72 | 0.58666 |  | 0.9 | 11 | 0.2 | 1887.2 | 1.6296e-05
| 0.9 | 11000 | 0.3 | 178.08 | 0.6407 |  | 0.9 | 11 | 0.3 | 1780.8 | 1.7797e-05
| 0.9 | 11000 | 0.4 | 171.8 | 0.69293 |  | 0.9 | 11 | 0.4 | 1718 | 1.9248e-05
| 0.9 | 11000 | 0.5 | 169.54 | 0.74233 |  | 0.9 | 11 | 0.5 | 1695.4 | 2.062e-05
| 0.9 | 11000 | 0.6 | 170.86 | 0.78694 |  | 0.9 | 11 | 0.6 | 1708.6 | 2.1859e-05
| 0.9 | 11000 | 0.7 | 176.81 | 0.82514 |  | 0.9 | 11 | 0.7 | 1768.1 | 2.2921e-05
| 0.9 | 11000 | 0.8 | 188.21 | 0.85252 |  | 0.9 | 11 | 0.8 | 1882.1 | 2.3681e-05
| 0.9 | 11000 | 0.9 | 204.06 | 0.87454 |  | 0.9 | 11 | 0.9 | 2040.6 | 2.4293e-05
| 0.9 | 11000 | 1 | 224.04 | 0.89516 |  | 0.9 | 11 | 1 | 2240.4 | 2.4866e-05
| 0.9 | 11000 | 1.1 | 248.05 | 0.91715 |  | 0.9 | 11 | 1.1 | 2480.5 | 2.5476e-05
| 0.9 | 11000 | 1.2 | 275.97 | 0.94294 |  | 0.9 | 11 | 1.2 | 2759.7 | 2.6193e-05
| 0.9 | 12000 | 0 | 197.99 | 0.48531 |  | 0.9 | 12 | 0 | 1979.9 | 1.3481e-05
| 0.9 | 12000 | 0.1 | 178.76 | 0.54027 |  | 0.9 | 12 | 0.1 | 1787.6 | 1.5008e-05
| 0.9 | 12000 | 0.2 | 164.96 | 0.59564 |  | 0.9 | 12 | 0.2 | 1649.6 | 1.6546e-05
| 0.9 | 12000 | 0.3 | 155.79 | 0.64962 |  | 0.9 | 12 | 0.3 | 1557.9 | 1.8045e-05
| 0.9 | 12000 | 0.4 | 150.44 | 0.70142 |  | 0.9 | 12 | 0.4 | 1504.4 | 1.9484e-05
| 0.9 | 12000 | 0.5 | 148.54 | 0.7503 |  | 0.9 | 12 | 0.5 | 1485.4 | 2.0842e-05
| 0.9 | 12000 | 0.6 | 149.8 | 0.79413 |  | 0.9 | 12 | 0.6 | 1498 | 2.2059e-05
| 0.9 | 12000 | 0.7 | 155.07 | 0.83143 |  | 0.9 | 12 | 0.7 | 1550.7 | 2.3095e-05
| 0.9 | 12000 | 0.8 | 165.06 | 0.85794 |  | 0.9 | 12 | 0.8 | 1650.6 | 2.3832e-05
| 0.9 | 12000 | 0.9 | 178.82 | 0.87981 |  | 0.9 | 12 | 0.9 | 1788.2 | 2.4439e-05
| 0.9 | 12000 | 1 | 196.14 | 0.90033 |  | 0.9 | 12 | 1 | 1961.4 | 2.5009e-05
| 0.9 | 12000 | 1.1 | 216.85 | 0.92217 |  | 0.9 | 12 | 1.1 | 2168.5 | 2.5616e-05
| 0.9 | 12000 | 1.2 | 241.2 | 0.9476 |  | 0.9 | 12 | 1.2 | 2412 | 2.6322e-05
| 0.9 | 13000 | 0 | 172.76 | 0.49543 |  | 0.9 | 13 | 0 | 1727.6 | 1.3762e-05
| 0.9 | 13000 | 0.1 | 156.36 | 0.55037 |  | 0.9 | 13 | 0.1 | 1563.6 | 1.5288e-05
| 0.9 | 13000 | 0.2 | 144.51 | 0.6056 |  | 0.9 | 13 | 0.2 | 1445.1 | 1.6822e-05
| 0.9 | 13000 | 0.3 | 136.56 | 0.65951 |  | 0.9 | 13 | 0.3 | 1365.6 | 1.832e-05
| 0.9 | 13000 | 0.4 | 132 | 0.71078 |  | 0.9 | 13 | 0.4 | 1320 | 1.9744e-05
| 0.9 | 13000 | 0.5 | 130.13 | 0.75879 |  | 0.9 | 13 | 0.5 | 1301.3 | 2.1077e-05
| 0.9 | 13000 | 0.6 | 131.85 | 0.80194 |  | 0.9 | 13 | 0.6 | 1318.5 | 2.2276e-05
| 0.9 | 13000 | 0.7 | 136.22 | 0.83808 |  | 0.9 | 13 | 0.7 | 1362.2 | 2.328e-05
| 0.9 | 13000 | 0.8 | 144.96 | 0.86401 |  | 0.9 | 13 | 0.8 | 1449.6 | 2.4e-05
| 0.9 | 13000 | 0.9 | 156.89 | 0.88568 |  | 0.9 | 13 | 0.9 | 1568.9 | 2.4602e-05
| 0.9 | 13000 | 1 | 171.82 | 0.90616 |  | 0.9 | 13 | 1 | 1718.2 | 2.5171e-05
| 0.9 | 13000 | 1.1 | 189.84 | 0.92747 |  | 0.9 | 13 | 1.1 | 1898.4 | 2.5763e-05
| 0.9 | 13000 | 1.2 | 210.93 | 0.95287 |  | 0.9 | 13 | 1.2 | 2109.3 | 2.6469e-05
| 0.9 | 14000 | 0 | 151.06 | 0.5065 |  | 0.9 | 14 | 0 | 1510.6 | 1.4069e-05
| 0.9 | 14000 | 0.1 | 136.95 | 0.56166 |  | 0.9 | 14 | 0.1 | 1369.5 | 1.5602e-05
| 0.9 | 14000 | 0.2 | 126.82 | 0.61648 |  | 0.9 | 14 | 0.2 | 1268.2 | 1.7124e-05
| 0.9 | 14000 | 0.3 | 119.94 | 0.67028 |  | 0.9 | 14 | 0.3 | 1199.4 | 1.8619e-05
| 0.9 | 14000 | 0.4 | 116.1 | 0.72078 |  | 0.9 | 14 | 0.4 | 1161 | 2.0022e-05
| 0.9 | 14000 | 0.5 | 114.52 | 0.76804 |  | 0.9 | 14 | 0.5 | 1145.2 | 2.1334e-05
| 0.9 | 14000 | 0.6 | 115.73 | 0.81033 |  | 0.9 | 14 | 0.6 | 1157.3 | 2.2509e-05
| 0.9 | 14000 | 0.7 | 119.9 | 0.84538 |  | 0.9 | 14 | 0.7 | 1199 | 2.3483e-05
| 0.9 | 14000 | 0.8 | 127.48 | 0.87083 |  | 0.9 | 14 | 0.8 | 1274.8 | 2.419e-05
| 0.9 | 14000 | 0.9 | 137.77 | 0.89233 |  | 0.9 | 14 | 0.9 | 1377.7 | 2.4787e-05
| 0.9 | 14000 | 1 | 150.73 | 0.91222 |  | 0.9 | 14 | 1 | 1507.3 | 2.5339e-05
| 0.9 | 14000 | 1.1 | 166.35 | 0.9335 |  | 0.9 | 14 | 1.1 | 1663.5 | 2.5931e-05
| 0.9 | 14000 | 1.2 | 184.64 | 0.95869 |  | 0.9 | 14 | 1.2 | 1846.4 | 2.663e-05
| 0.9 | 15000 | 0 | 132.29 | 0.51883 |  | 0.9 | 15 | 0 | 1322.9 | 1.4412e-05
| 0.9 | 15000 | 0.1 | 120.15 | 0.5742 |  | 0.9 | 15 | 0.1 | 1201.5 | 1.595e-05
| 0.9 | 15000 | 0.2 | 111.44 | 0.62899 |  | 0.9 | 15 | 0.2 | 1114.4 | 1.7472e-05
| 0.9 | 15000 | 0.3 | 105.56 | 0.68226 |  | 0.9 | 15 | 0.3 | 1055.6 | 1.8952e-05
| 0.9 | 15000 | 0.4 | 102.32 | 0.7321 |  | 0.9 | 15 | 0.4 | 1023.2 | 2.0336e-05
| 0.9 | 15000 | 0.5 | 101.01 | 0.77842 |  | 0.9 | 15 | 0.5 | 1010.1 | 2.1623e-05
| 0.9 | 15000 | 0.6 | 102.1 | 0.81981 |  | 0.9 | 15 | 0.6 | 1021 | 2.2773e-05
| 0.9 | 15000 | 0.7 | 105.82 | 0.85352 |  | 0.9 | 15 | 0.7 | 1058.2 | 2.3709e-05
| 0.9 | 15000 | 0.8 | 112.33 | 0.87843 |  | 0.9 | 15 | 0.8 | 1123.3 | 2.4401e-05
| 0.9 | 15000 | 0.9 | 121.16 | 0.89942 |  | 0.9 | 15 | 0.9 | 1211.6 | 2.4984e-05
| 0.9 | 15000 | 1 | 132.4 | 0.91906 |  | 0.9 | 15 | 1 | 1324 | 2.5529e-05
| 0.9 | 15000 | 1.1 | 145.95 | 0.94023 |  | 0.9 | 15 | 1.1 | 1459.5 | 2.6118e-05
| 0.9 | 15000 | 1.2 | 161.78 | 0.96512 |  | 0.9 | 15 | 1.2 | 1617.8 | 2.6809e-05
| 0.9 | 16000 | 0 | 116.06 | 0.5329 |  | 0.9 | 16 | 0 | 1160.6 | 1.4803e-05
| 0.9 | 16000 | 0.1 | 105.57 | 0.58861 |  | 0.9 | 16 | 0.1 | 1055.7 | 1.635e-05
| 0.9 | 16000 | 0.2 | 98.091 | 0.6433 |  | 0.9 | 16 | 0.2 | 980.91 | 1.7869e-05
| 0.9 | 16000 | 0.3 | 93.063 | 0.69582 |  | 0.9 | 16 | 0.3 | 930.63 | 1.9328e-05
| 0.9 | 16000 | 0.4 | 90.251 | 0.74546 |  | 0.9 | 16 | 0.4 | 902.51 | 2.0707e-05
| 0.9 | 16000 | 0.5 | 89.261 | 0.79028 |  | 0.9 | 16 | 0.5 | 892.61 | 2.1952e-05
| 0.9 | 16000 | 0.6 | 90.232 | 0.83062 |  | 0.9 | 16 | 0.6 | 902.32 | 2.3073e-05
| 0.9 | 16000 | 0.7 | 93.54 | 0.86275 |  | 0.9 | 16 | 0.7 | 935.4 | 2.3965e-05
| 0.9 | 16000 | 0.8 | 99.2 | 0.88684 |  | 0.9 | 16 | 0.8 | 992 | 2.4634e-05
| 0.9 | 16000 | 0.9 | 106.87 | 0.9073 |  | 0.9 | 16 | 0.9 | 1068.7 | 2.5203e-05
| 0.9 | 16000 | 1 | 116.53 | 0.9267 |  | 0.9 | 16 | 1 | 1165.3 | 2.5742e-05
| 0.9 | 16000 | 1.1 | 128.18 | 0.94778 |  | 0.9 | 16 | 1.1 | 1281.8 | 2.6327e-05
| 0.9 | 16000 | 1.2 | 141.89 | 0.97203 |  | 0.9 | 16 | 1.2 | 1418.9 | 2.7001e-05
| 0.9 | 17000 | 0 | 101.67 | 0.55019 |  | 0.9 | 17 | 0 | 1016.7 | 1.5283e-05
| 0.9 | 17000 | 0.1 | 92.74 | 0.60616 |  | 0.9 | 17 | 0.1 | 927.4 | 1.6838e-05
| 0.9 | 17000 | 0.2 | 86.332 | 0.66093 |  | 0.9 | 17 | 0.2 | 863.32 | 1.8359e-05
| 0.9 | 17000 | 0.3 | 82.047 | 0.71265 |  | 0.9 | 17 | 0.3 | 820.47 | 1.9796e-05
| 0.9 | 17000 | 0.4 | 79.825 | 0.76026 |  | 0.9 | 17 | 0.4 | 798.25 | 2.1118e-05
| 0.9 | 17000 | 0.5 | 79.233 | 0.80367 |  | 0.9 | 17 | 0.5 | 792.33 | 2.2324e-05
| 0.9 | 17000 | 0.6 | 79.938 | 0.84262 |  | 0.9 | 17 | 0.6 | 799.38 | 2.3406e-05
| 0.9 | 17000 | 0.7 | 82.884 | 0.87326 |  | 0.9 | 17 | 0.7 | 828.84 | 2.4257e-05
| 0.9 | 17000 | 0.8 | 87.796 | 0.8966 |  | 0.9 | 17 | 0.8 | 877.96 | 2.4906e-05
| 0.9 | 17000 | 0.9 | 94.433 | 0.91649 |  | 0.9 | 17 | 0.9 | 944.33 | 2.5458e-05
| 0.9 | 17000 | 1 | 102.75 | 0.93542 |  | 0.9 | 17 | 1 | 1027.5 | 2.5984e-05
| 0.9 | 17000 | 1.1 | 112.81 | 0.95577 |  | 0.9 | 17 | 1.1 | 1128.1 | 2.6549e-05
| 0.9 | 17000 | 1.2 | 124.61 | 0.97968 |  | 0.9 | 17 | 1.2 | 1246.1 | 2.7213e-05
| 0.9 | 18000 | 0 | 89.3 | 0.56986 |  | 0.9 | 18 | 0 | 893 | 1.5829e-05
| 0.9 | 18000 | 0.1 | 81.665 | 0.62605 |  | 0.9 | 18 | 0.1 | 816.65 | 1.739e-05
| 0.9 | 18000 | 0.2 | 76.188 | 0.68061 |  | 0.9 | 18 | 0.2 | 761.88 | 1.8906e-05
| 0.9 | 18000 | 0.3 | 72.521 | 0.73211 |  | 0.9 | 18 | 0.3 | 725.21 | 2.0336e-05
| 0.9 | 18000 | 0.4 | 70.469 | 0.77941 |  | 0.9 | 18 | 0.4 | 704.69 | 2.165e-05
| 0.9 | 18000 | 0.5 | 69.986 | 0.82117 |  | 0.9 | 18 | 0.5 | 699.86 | 2.281e-05
| 0.9 | 18000 | 0.6 | 70.965 | 0.85735 |  | 0.9 | 18 | 0.6 | 709.65 | 2.3815e-05
| 0.9 | 18000 | 0.7 | 73.612 | 0.88568 |  | 0.9 | 18 | 0.7 | 736.12 | 2.4602e-05
| 0.9 | 18000 | 0.8 | 77.832 | 0.90806 |  | 0.9 | 18 | 0.8 | 778.32 | 2.5224e-05
| 0.9 | 18000 | 0.9 | 83.577 | 0.92689 |  | 0.9 | 18 | 0.9 | 835.77 | 2.5747e-05
| 0.9 | 18000 | 1 | 90.77 | 0.9451 |  | 0.9 | 18 | 1 | 907.7 | 2.6253e-05
| 0.9 | 18000 | 1.1 | 99.465 | 0.96496 |  | 0.9 | 18 | 1.1 | 994.65 | 2.6804e-05
| 0.9 | 18000 | 1.2 | 109.68 | 0.98838 |  | 0.9 | 18 | 1.2 | 1096.8 | 2.7455e-05
| 0.9 | 19000 | 0 | 78.526 | 0.59204 |  | 0.9 | 19 | 0 | 785.26 | 1.6446e-05
| 0.9 | 19000 | 0.1 | 71.98 | 0.64875 |  | 0.9 | 19 | 0.1 | 719.8 | 1.8021e-05
| 0.9 | 19000 | 0.2 | 67.36 | 0.70283 |  | 0.9 | 19 | 0.2 | 673.6 | 1.9523e-05
| 0.9 | 19000 | 0.3 | 64.223 | 0.754 |  | 0.9 | 19 | 0.3 | 642.23 | 2.0944e-05
| 0.9 | 19000 | 0.4 | 62.491 | 0.80025 |  | 0.9 | 19 | 0.4 | 624.91 | 2.2229e-05
| 0.9 | 19000 | 0.5 | 62.082 | 0.84098 |  | 0.9 | 19 | 0.5 | 620.82 | 2.3361e-05
| 0.9 | 19000 | 0.6 | 63 | 0.87538 |  | 0.9 | 19 | 0.6 | 630 | 2.4316e-05
| 0.9 | 19000 | 0.7 | 65.416 | 0.90121 |  | 0.9 | 19 | 0.7 | 654.16 | 2.5034e-05
| 0.9 | 19000 | 0.8 | 69.175 | 0.92121 |  | 0.9 | 19 | 0.8 | 691.75 | 2.5589e-05
| 0.9 | 19000 | 0.9 | 74.105 | 0.93908 |  | 0.9 | 19 | 0.9 | 741.05 | 2.6086e-05
| 0.9 | 19000 | 1 | 80.321 | 0.95611 |  | 0.9 | 19 | 1 | 803.21 | 2.6559e-05
| 0.9 | 19000 | 1.1 | 87.865 | 0.97547 |  | 0.9 | 19 | 1.1 | 878.65 | 2.7096e-05
| 0.9 | 19000 | 1.2 | 96.704 | 0.99796 |  | 0.9 | 19 | 1.2 | 967.04 | 2.7721e-05
| 0.9 | 20000 | 0 | 69.105 | 0.6176 |  | 0.9 | 20 | 0 | 691.05 | 1.7156e-05
| 0.9 | 20000 | 0.1 | 63.51 | 0.6749 |  | 0.9 | 20 | 0.1 | 635.1 | 1.8747e-05
| 0.9 | 20000 | 0.2 | 59.539 | 0.72933 |  | 0.9 | 20 | 0.2 | 595.39 | 2.0259e-05
| 0.9 | 20000 | 0.3 | 56.952 | 0.77938 |  | 0.9 | 20 | 0.3 | 569.52 | 2.1649e-05
| 0.9 | 20000 | 0.4 | 55.561 | 0.82413 |  | 0.9 | 20 | 0.4 | 555.61 | 2.2893e-05
| 0.9 | 20000 | 0.5 | 55.266 | 0.86323 |  | 0.9 | 20 | 0.5 | 552.66 | 2.3979e-05
| 0.9 | 20000 | 0.6 | 56.092 | 0.89603 |  | 0.9 | 20 | 0.6 | 560.92 | 2.489e-05
| 0.9 | 20000 | 0.7 | 58.221 | 0.91996 |  | 0.9 | 20 | 0.7 | 582.21 | 2.5554e-05
| 0.9 | 20000 | 0.8 | 61.495 | 0.93835 |  | 0.9 | 20 | 0.8 | 614.95 | 2.6065e-05
| 0.9 | 20000 | 0.9 | 65.87 | 0.95377 |  | 0.9 | 20 | 0.9 | 658.7 | 2.6494e-05
| 0.9 | 20000 | 1 | 71.346 | 0.9688 |  | 0.9 | 20 | 1 | 713.46 | 2.6911e-05
| 0.9 | 20000 | 1.1 | 77.763 | 0.98678 |  | 0.9 | 20 | 1.1 | 777.63 | 2.7411e-05
| 0.9 | 20000 | 1.2 | 85.381 | 1.0085 |  | 0.9 | 20 | 1.2 | 853.81 | 2.8014e-05
| 0.85 | 0 | 0 | 576.04 | 0.52608 |  | 0.85 | 0 | 0 | 5760.4 | 1.4613e-05
| 0.85 | 0 | 0.1 | 499.91 | 0.60974 |  | 0.85 | 0 | 0.1 | 4999.1 | 1.6937e-05
| 0.85 | 0 | 0.2 | 444.08 | 0.69914 |  | 0.85 | 0 | 0.2 | 4440.8 | 1.9421e-05
| 0.85 | 0 | 0.3 | 405.34 | 0.79029 |  | 0.85 | 0 | 0.3 | 4053.4 | 2.1953e-05
| 0.85 | 0 | 0.4 | 377.64 | 0.88535 |  | 0.85 | 0 | 0.4 | 3776.4 | 2.4593e-05
| 0.85 | 0 | 0.5 | 361.89 | 0.97936 |  | 0.85 | 0 | 0.5 | 3618.9 | 2.7204e-05
| 0.85 | 0 | 0.6 | 352.48 | 1.0785 |  | 0.85 | 0 | 0.6 | 3524.8 | 2.9958e-05
| 0.85 | 0 | 0.7 | 353.68 | 1.1682 |  | 0.85 | 0 | 0.7 | 3536.8 | 3.245e-05
| 0.85 | 0 | 0.8 | 369.9 | 1.2341 |  | 0.85 | 0 | 0.8 | 3699 | 3.4281e-05
| 0.85 | 0 | 0.9 | 405.3 | 1.2654 |  | 0.85 | 0 | 0.9 | 4053 | 3.515e-05
| 0.85 | 1000 | 0 | 511.36 | 0.52041 |  | 0.85 | 1 | 0 | 5113.6 | 1.4456e-05
| 0.85 | 1000 | 0.1 | 443.26 | 0.60398 |  | 0.85 | 1 | 0.1 | 4432.6 | 1.6777e-05
| 0.85 | 1000 | 0.2 | 393.91 | 0.69221 |  | 0.85 | 1 | 0.2 | 3939.1 | 1.9228e-05
| 0.85 | 1000 | 0.3 | 359.7 | 0.78211 |  | 0.85 | 1 | 0.3 | 3597 | 2.1725e-05
| 0.85 | 1000 | 0.4 | 335.25 | 0.87586 |  | 0.85 | 1 | 0.4 | 3352.5 | 2.4329e-05
| 0.85 | 1000 | 0.5 | 321.5 | 0.96793 |  | 0.85 | 1 | 0.5 | 3215 | 2.6887e-05
| 0.85 | 1000 | 0.6 | 313.07 | 1.0658 |  | 0.85 | 1 | 0.6 | 3130.7 | 2.9606e-05
| 0.85 | 1000 | 0.7 | 314.06 | 1.1541 |  | 0.85 | 1 | 0.7 | 3140.6 | 3.2058e-05
| 0.85 | 1000 | 0.8 | 328.26 | 1.2193 |  | 0.85 | 1 | 0.8 | 3282.6 | 3.3869e-05
| 0.85 | 1000 | 0.9 | 359.6 | 1.25 |  | 0.85 | 1 | 0.9 | 3596 | 3.4722e-05
| 0.85 | 2000 | 0 | 452.6 | 0.51666 |  | 0.85 | 2 | 0 | 4526 | 1.4352e-05
| 0.85 | 2000 | 0.1 | 392.67 | 0.5989 |  | 0.85 | 2 | 0.1 | 3926.7 | 1.6636e-05
| 0.85 | 2000 | 0.2 | 348.86 | 0.68615 |  | 0.85 | 2 | 0.2 | 3488.6 | 1.906e-05
| 0.85 | 2000 | 0.3 | 318.39 | 0.77488 |  | 0.85 | 2 | 0.3 | 3183.9 | 2.1524e-05
| 0.85 | 2000 | 0.4 | 296.4 | 0.86749 |  | 0.85 | 2 | 0.4 | 2964 | 2.4097e-05
| 0.85 | 2000 | 0.5 | 284.35 | 0.95822 |  | 0.85 | 2 | 0.5 | 2843.5 | 2.6617e-05
| 0.85 | 2000 | 0.6 | 277.2 | 1.0538 |  | 0.85 | 2 | 0.6 | 2772 | 2.9272e-05
| 0.85 | 2000 | 0.7 | 278.23 | 1.1403 |  | 0.85 | 2 | 0.7 | 2782.3 | 3.1675e-05
| 0.85 | 2000 | 0.8 | 290.73 | 1.2042 |  | 0.85 | 2 | 0.8 | 2907.3 | 3.345e-05
| 0.85 | 2000 | 0.9 | 318.24 | 1.2347 |  | 0.85 | 2 | 0.9 | 3182.4 | 3.4297e-05
| 0.85 | 3000 | 0 | 400.03 | 0.5133 |  | 0.85 | 3 | 0 | 4000.3 | 1.4258e-05
| 0.85 | 3000 | 0.1 | 347.31 | 0.59444 |  | 0.85 | 3 | 0.1 | 3473.1 | 1.6512e-05
| 0.85 | 3000 | 0.2 | 308.58 | 0.68086 |  | 0.85 | 3 | 0.2 | 3085.8 | 1.8913e-05
| 0.85 | 3000 | 0.3 | 281.65 | 0.76861 |  | 0.85 | 3 | 0.3 | 2816.5 | 2.135e-05
| 0.85 | 3000 | 0.4 | 262.21 | 0.86011 |  | 0.85 | 3 | 0.4 | 2622.1 | 2.3892e-05
| 0.85 | 3000 | 0.5 | 251.3 | 0.94934 |  | 0.85 | 3 | 0.5 | 2513 | 2.6371e-05
| 0.85 | 3000 | 0.6 | 244.59 | 1.0435 |  | 0.85 | 3 | 0.6 | 2445.9 | 2.8986e-05
| 0.85 | 3000 | 0.7 | 245.51 | 1.1281 |  | 0.85 | 3 | 0.7 | 2455.1 | 3.1336e-05
| 0.85 | 3000 | 0.8 | 256.76 | 1.1898 |  | 0.85 | 3 | 0.8 | 2567.6 | 3.305e-05
| 0.85 | 3000 | 0.9 | 281.05 | 1.2191 |  | 0.85 | 3 | 0.9 | 2810.5 | 3.3864e-05
| 0.85 | 4000 | 0 | 353.38 | 0.50986 |  | 0.85 | 4 | 0 | 3533.8 | 1.4163e-05
| 0.85 | 4000 | 0.1 | 306.71 | 0.59063 |  | 0.85 | 4 | 0.1 | 3067.1 | 1.6406e-05
| 0.85 | 4000 | 0.2 | 272.55 | 0.67595 |  | 0.85 | 4 | 0.2 | 2725.5 | 1.8776e-05
| 0.85 | 4000 | 0.3 | 248.63 | 0.76258 |  | 0.85 | 4 | 0.3 | 2486.3 | 2.1183e-05
| 0.85 | 4000 | 0.4 | 231.52 | 0.85284 |  | 0.85 | 4 | 0.4 | 2315.2 | 2.369e-05
| 0.85 | 4000 | 0.5 | 221.82 | 0.94089 |  | 0.85 | 4 | 0.5 | 2218.2 | 2.6136e-05
| 0.85 | 4000 | 0.6 | 215.92 | 1.0336 |  | 0.85 | 4 | 0.6 | 2159.2 | 2.8711e-05
| 0.85 | 4000 | 0.7 | 216.54 | 1.1166 |  | 0.85 | 4 | 0.7 | 2165.4 | 3.1017e-05
| 0.85 | 4000 | 0.8 | 225.91 | 1.1773 |  | 0.85 | 4 | 0.8 | 2259.1 | 3.2703e-05
| 0.85 | 4000 | 0.9 | 247.3 | 1.2048 |  | 0.85 | 4 | 0.9 | 2473 | 3.3467e-05
| 0.85 | 5000 | 0 | 311.71 | 0.50759 |  | 0.85 | 5 | 0 | 3117.1 | 1.41e-05
| 0.85 | 5000 | 0.1 | 270.74 | 0.58751 |  | 0.85 | 5 | 0.1 | 2707.4 | 1.632e-05
| 0.85 | 5000 | 0.2 | 240.74 | 0.67184 |  | 0.85 | 5 | 0.2 | 2407.4 | 1.8662e-05
| 0.85 | 5000 | 0.3 | 219.75 | 0.75727 |  | 0.85 | 5 | 0.3 | 2197.5 | 2.1035e-05
| 0.85 | 5000 | 0.4 | 204.47 | 0.84629 |  | 0.85 | 5 | 0.4 | 2044.7 | 2.3508e-05
| 0.85 | 5000 | 0.5 | 195.75 | 0.93263 |  | 0.85 | 5 | 0.5 | 1957.5 | 2.5906e-05
| 0.85 | 5000 | 0.6 | 190.16 | 1.0239 |  | 0.85 | 5 | 0.6 | 1901.6 | 2.8442e-05
| 0.85 | 5000 | 0.7 | 190.74 | 1.1053 |  | 0.85 | 5 | 0.7 | 1907.4 | 3.0703e-05
| 0.85 | 5000 | 0.8 | 198.97 | 1.1647 |  | 0.85 | 5 | 0.8 | 1989.7 | 3.2353e-05
| 0.85 | 5000 | 0.9 | 217.28 | 1.1916 |  | 0.85 | 5 | 0.9 | 2172.8 | 3.31e-05
| 0.85 | 6000 | 0 | 274.23 | 0.5057 |  | 0.85 | 6 | 0 | 2742.3 | 1.4047e-05
| 0.85 | 6000 | 0.1 | 238.38 | 0.58483 |  | 0.85 | 6 | 0.1 | 2383.8 | 1.6245e-05
| 0.85 | 6000 | 0.2 | 212.1 | 0.66819 |  | 0.85 | 6 | 0.2 | 2121 | 1.8561e-05
| 0.85 | 6000 | 0.3 | 193.74 | 0.7524 |  | 0.85 | 6 | 0.3 | 1937.4 | 2.09e-05
| 0.85 | 6000 | 0.4 | 180.43 | 0.83977 |  | 0.85 | 6 | 0.4 | 1804.3 | 2.3327e-05
| 0.85 | 6000 | 0.5 | 172.84 | 0.92444 |  | 0.85 | 6 | 0.5 | 1728.4 | 2.5679e-05
| 0.85 | 6000 | 0.6 | 168.02 | 1.0137 |  | 0.85 | 6 | 0.6 | 1680.2 | 2.8158e-05
| 0.85 | 6000 | 0.7 | 168.13 | 1.0937 |  | 0.85 | 6 | 0.7 | 1681.3 | 3.0381e-05
| 0.85 | 6000 | 0.8 | 174.83 | 1.1522 |  | 0.85 | 6 | 0.8 | 1748.3 | 3.2006e-05
| 0.85 | 6000 | 0.9 | 190.86 | 1.1781 |  | 0.85 | 6 | 0.9 | 1908.6 | 3.2725e-05
| 0.85 | 7000 | 0 | 240.61 | 0.5044 |  | 0.85 | 7 | 0 | 2406.1 | 1.4011e-05
| 0.85 | 7000 | 0.1 | 209.33 | 0.58278 |  | 0.85 | 7 | 0.1 | 2093.3 | 1.6188e-05
| 0.85 | 7000 | 0.2 | 186.4 | 0.66515 |  | 0.85 | 7 | 0.2 | 1864 | 1.8476e-05
| 0.85 | 7000 | 0.3 | 170.38 | 0.74807 |  | 0.85 | 7 | 0.3 | 1703.8 | 2.078e-05
| 0.85 | 7000 | 0.4 | 158.83 | 0.83374 |  | 0.85 | 7 | 0.4 | 1588.3 | 2.3159e-05
| 0.85 | 7000 | 0.5 | 152.25 | 0.91663 |  | 0.85 | 7 | 0.5 | 1522.5 | 2.5462e-05
| 0.85 | 7000 | 0.6 | 148.14 | 1.0036 |  | 0.85 | 7 | 0.6 | 1481.4 | 2.7878e-05
| 0.85 | 7000 | 0.7 | 148.36 | 1.0817 |  | 0.85 | 7 | 0.7 | 1483.6 | 3.0047e-05
| 0.85 | 7000 | 0.8 | 154.16 | 1.1386 |  | 0.85 | 7 | 0.8 | 1541.6 | 3.1628e-05
| 0.85 | 7000 | 0.9 | 167.5 | 1.1644 |  | 0.85 | 7 | 0.9 | 1675 | 3.2344e-05
| 0.85 | 8000 | 0 | 210.91 | 0.50345 |  | 0.85 | 8 | 0 | 2109.1 | 1.3985e-05
| 0.85 | 8000 | 0.1 | 183.32 | 0.58152 |  | 0.85 | 8 | 0.1 | 1833.2 | 1.6153e-05
| 0.85 | 8000 | 0.2 | 163.38 | 0.66297 |  | 0.85 | 8 | 0.2 | 1633.8 | 1.8416e-05
| 0.85 | 8000 | 0.3 | 149.46 | 0.74468 |  | 0.85 | 8 | 0.3 | 1494.6 | 2.0686e-05
| 0.85 | 8000 | 0.4 | 139.48 | 0.82849 |  | 0.85 | 8 | 0.4 | 1394.8 | 2.3014e-05
| 0.85 | 8000 | 0.5 | 133.8 | 0.90939 |  | 0.85 | 8 | 0.5 | 1338 | 2.5261e-05
| 0.85 | 8000 | 0.6 | 130.31 | 0.99384 |  | 0.85 | 8 | 0.6 | 1303.1 | 2.7607e-05
| 0.85 | 8000 | 0.7 | 130.56 | 1.0697 |  | 0.85 | 8 | 0.7 | 1305.6 | 2.9714e-05
| 0.85 | 8000 | 0.8 | 135.78 | 1.1249 |  | 0.85 | 8 | 0.8 | 1357.8 | 3.1247e-05
| 0.85 | 8000 | 0.9 | 147.42 | 1.1497 |  | 0.85 | 8 | 0.9 | 1474.2 | 3.1936e-05
| 0.85 | 9000 | 0 | 183.62 | 0.50399 |  | 0.85 | 9 | 0 | 1836.2 | 1.4e-05
| 0.85 | 9000 | 0.1 | 160.04 | 0.58112 |  | 0.85 | 9 | 0.1 | 1600.4 | 1.6142e-05
| 0.85 | 9000 | 0.2 | 142.77 | 0.66171 |  | 0.85 | 9 | 0.2 | 1427.7 | 1.8381e-05
| 0.85 | 9000 | 0.3 | 130.74 | 0.74222 |  | 0.85 | 9 | 0.3 | 1307.4 | 2.0617e-05
| 0.85 | 9000 | 0.4 | 122.16 | 0.8243 |  | 0.85 | 9 | 0.4 | 1221.6 | 2.2897e-05
| 0.85 | 9000 | 0.5 | 117.3 | 0.90321 |  | 0.85 | 9 | 0.5 | 1173 | 2.5089e-05
| 0.85 | 9000 | 0.6 | 114.37 | 0.98481 |  | 0.85 | 9 | 0.6 | 1143.7 | 2.7356e-05
| 0.85 | 9000 | 0.7 | 114.64 | 1.0583 |  | 0.85 | 9 | 0.7 | 1146.4 | 2.9397e-05
| 0.85 | 9000 | 0.8 | 119.3 | 1.1112 |  | 0.85 | 9 | 0.8 | 1193 | 3.0867e-05
| 0.85 | 9000 | 0.9 | 129.51 | 1.135 |  | 0.85 | 9 | 0.9 | 1295.1 | 3.1528e-05
| 0.85 | 10000 | 0 | 159.35 | 0.50574 |  | 0.85 | 10 | 0 | 1593.5 | 1.4048e-05
| 0.85 | 10000 | 0.1 | 139.29 | 0.58184 |  | 0.85 | 10 | 0.1 | 1392.9 | 1.6162e-05
| 0.85 | 10000 | 0.2 | 124.39 | 0.66161 |  | 0.85 | 10 | 0.2 | 1243.9 | 1.8378e-05
| 0.85 | 10000 | 0.3 | 114.06 | 0.74079 |  | 0.85 | 10 | 0.3 | 1140.6 | 2.0577e-05
| 0.85 | 10000 | 0.4 | 106.68 | 0.82124 |  | 0.85 | 10 | 0.4 | 1066.8 | 2.2812e-05
| 0.85 | 10000 | 0.5 | 102.57 | 0.89804 |  | 0.85 | 10 | 0.5 | 1025.7 | 2.4946e-05
| 0.85 | 10000 | 0.6 | 100.17 | 0.97672 |  | 0.85 | 10 | 0.6 | 1001.7 | 2.7131e-05
| 0.85 | 10000 | 0.7 | 100.44 | 1.0476 |  | 0.85 | 10 | 0.7 | 1004.4 | 2.91e-05
| 0.85 | 10000 | 0.8 | 104.55 | 1.098 |  | 0.85 | 10 | 0.8 | 1045.5 | 3.05e-05
| 0.85 | 10000 | 0.9 | 113.51 | 1.1203 |  | 0.85 | 10 | 0.9 | 1135.1 | 3.1119e-05
| 0.85 | 11000 | 0 | 138.25 | 0.50805 |  | 0.85 | 11 | 0 | 1382.5 | 1.4113e-05
| 0.85 | 11000 | 0.1 | 120.83 | 0.58406 |  | 0.85 | 11 | 0.1 | 1208.3 | 1.6224e-05
| 0.85 | 11000 | 0.2 | 108.01 | 0.66318 |  | 0.85 | 11 | 0.2 | 1080.1 | 1.8422e-05
| 0.85 | 11000 | 0.3 | 99.138 | 0.74125 |  | 0.85 | 11 | 0.3 | 991.38 | 2.059e-05
| 0.85 | 11000 | 0.4 | 92.951 | 0.81907 |  | 0.85 | 11 | 0.4 | 929.51 | 2.2752e-05
| 0.85 | 11000 | 0.5 | 89.426 | 0.89424 |  | 0.85 | 11 | 0.5 | 894.26 | 2.484e-05
| 0.85 | 11000 | 0.6 | 87.485 | 0.96989 |  | 0.85 | 11 | 0.6 | 874.85 | 2.6941e-05
| 0.85 | 11000 | 0.7 | 87.788 | 1.0382 |  | 0.85 | 11 | 0.7 | 877.88 | 2.8839e-05
| 0.85 | 11000 | 0.8 | 91.39 | 1.086 |  | 0.85 | 11 | 0.8 | 913.9 | 3.0167e-05
| 0.85 | 11000 | 0.9 | 99.238 | 1.106 |  | 0.85 | 11 | 0.9 | 992.38 | 3.0722e-05
| 0.85 | 12000 | 0 | 119.9 | 0.52047 |  | 0.85 | 12 | 0 | 1199 | 1.4458e-05
| 0.85 | 12000 | 0.1 | 105 | 0.59713 |  | 0.85 | 12 | 0.1 | 1050 | 1.6587e-05
| 0.85 | 12000 | 0.2 | 94.009 | 0.67669 |  | 0.85 | 12 | 0.2 | 940.09 | 1.8797e-05
| 0.85 | 12000 | 0.3 | 86.405 | 0.75474 |  | 0.85 | 12 | 0.3 | 864.05 | 2.0965e-05
| 0.85 | 12000 | 0.4 | 81.15 | 0.83175 |  | 0.85 | 12 | 0.4 | 811.5 | 2.3104e-05
| 0.85 | 12000 | 0.5 | 78.028 | 0.90707 |  | 0.85 | 12 | 0.5 | 780.28 | 2.5196e-05
| 0.85 | 12000 | 0.6 | 76.661 | 0.97918 |  | 0.85 | 12 | 0.6 | 766.61 | 2.7199e-05
| 0.85 | 12000 | 0.7 | 77.067 | 1.0452 |  | 0.85 | 12 | 0.7 | 770.67 | 2.9033e-05
| 0.85 | 12000 | 0.8 | 80.294 | 1.0913 |  | 0.85 | 12 | 0.8 | 802.94 | 3.0314e-05
| 0.85 | 12000 | 0.9 | 87.218 | 1.1096 |  | 0.85 | 12 | 0.9 | 872.18 | 3.0822e-05
| 0.85 | 13000 | 0 | 104.23 | 0.53412 |  | 0.85 | 13 | 0 | 1042.3 | 1.4837e-05
| 0.85 | 13000 | 0.1 | 91.397 | 0.61186 |  | 0.85 | 13 | 0.1 | 913.97 | 1.6996e-05
| 0.85 | 13000 | 0.2 | 81.975 | 0.69174 |  | 0.85 | 13 | 0.2 | 819.75 | 1.9215e-05
| 0.85 | 13000 | 0.3 | 75.44 | 0.76986 |  | 0.85 | 13 | 0.3 | 754.4 | 2.1385e-05
| 0.85 | 13000 | 0.4 | 70.966 | 0.84698 |  | 0.85 | 13 | 0.4 | 709.66 | 2.3527e-05
| 0.85 | 13000 | 0.5 | 68.358 | 0.9198 |  | 0.85 | 13 | 0.5 | 683.58 | 2.555e-05
| 0.85 | 13000 | 0.6 | 67.261 | 0.99003 |  | 0.85 | 13 | 0.6 | 672.61 | 2.7501e-05
| 0.85 | 13000 | 0.7 | 67.656 | 1.0544 |  | 0.85 | 13 | 0.7 | 676.56 | 2.9289e-05
| 0.85 | 13000 | 0.8 | 70.577 | 1.0981 |  | 0.85 | 13 | 0.8 | 705.77 | 3.0503e-05
| 0.85 | 13000 | 0.9 | 76.744 | 1.1138 |  | 0.85 | 13 | 0.9 | 767.44 | 3.0939e-05
| 0.85 | 14000 | 0 | 90.714 | 0.5498 |  | 0.85 | 14 | 0 | 907.14 | 1.5272e-05
| 0.85 | 14000 | 0.1 | 79.682 | 0.62861 |  | 0.85 | 14 | 0.1 | 796.82 | 1.7461e-05
| 0.85 | 14000 | 0.2 | 71.609 | 0.70886 |  | 0.85 | 14 | 0.2 | 716.09 | 1.9691e-05
| 0.85 | 14000 | 0.3 | 65.988 | 0.7871 |  | 0.85 | 14 | 0.3 | 659.88 | 2.1864e-05
| 0.85 | 14000 | 0.4 | 62.183 | 0.86336 |  | 0.85 | 14 | 0.4 | 621.83 | 2.3982e-05
| 0.85 | 14000 | 0.5 | 60.027 | 0.93467 |  | 0.85 | 14 | 0.5 | 600.27 | 2.5963e-05
| 0.85 | 14000 | 0.6 | 59.168 | 1.0022 |  | 0.85 | 14 | 0.6 | 591.68 | 2.7839e-05
| 0.85 | 14000 | 0.7 | 59.551 | 1.0644 |  | 0.85 | 14 | 0.7 | 595.51 | 2.9567e-05
| 0.85 | 14000 | 0.8 | 62.11 | 1.106 |  | 0.85 | 14 | 0.8 | 621.1 | 3.0722e-05
| 0.85 | 14000 | 0.9 | 67.531 | 1.1197 |  | 0.85 | 14 | 0.9 | 675.31 | 3.1103e-05
| 0.85 | 15000 | 0 | 79.161 | 0.56723 |  | 0.85 | 15 | 0 | 791.61 | 1.5756e-05
| 0.85 | 15000 | 0.1 | 69.677 | 0.64708 |  | 0.85 | 15 | 0.1 | 696.77 | 1.7974e-05
| 0.85 | 15000 | 0.2 | 62.747 | 0.72768 |  | 0.85 | 15 | 0.2 | 627.47 | 2.0213e-05
| 0.85 | 15000 | 0.3 | 57.891 | 0.80604 |  | 0.85 | 15 | 0.3 | 578.91 | 2.239e-05
| 0.85 | 15000 | 0.4 | 54.645 | 0.88132 |  | 0.85 | 15 | 0.4 | 546.45 | 2.4481e-05
| 0.85 | 15000 | 0.5 | 52.824 | 0.95101 |  | 0.85 | 15 | 0.5 | 528.24 | 2.6417e-05
| 0.85 | 15000 | 0.6 | 52.203 | 1.0151 |  | 0.85 | 15 | 0.6 | 522.03 | 2.8197e-05
| 0.85 | 15000 | 0.7 | 52.591 | 1.0747 |  | 0.85 | 15 | 0.7 | 525.91 | 2.9853e-05
| 0.85 | 15000 | 0.8 | 54.855 | 1.1141 |  | 0.85 | 15 | 0.8 | 548.55 | 3.0947e-05
| 0.85 | 15000 | 0.9 | 59.564 | 1.1265 |  | 0.85 | 15 | 0.9 | 595.64 | 3.1292e-05
| 0.8 | 0 | 0 | 327.27 | 0.63629 |  | 0.8 | 0 | 0 | 3272.7 | 1.7675e-05
| 0.8 | 0 | 0.1 | 268.49 | 0.77902 |  | 0.8 | 0 | 0.1 | 2684.9 | 2.1639e-05
| 0.8 | 0 | 0.2 | 225.5 | 0.9405 |  | 0.8 | 0 | 0.2 | 2255 | 2.6125e-05
| 0.8 | 0 | 0.3 | 193.28 | 1.1239 |  | 0.8 | 0 | 0.3 | 1932.8 | 3.1219e-05
| 0.8 | 0 | 0.4 | 167.15 | 1.3462 |  | 0.8 | 0 | 0.4 | 1671.5 | 3.7394e-05
| 0.8 | 0 | 0.5 | 144.07 | 1.6373 |  | 0.8 | 0 | 0.5 | 1440.7 | 4.5481e-05
| 0.8 | 0 | 0.6 | 123.74 | 2.0215 |  | 0.8 | 0 | 0.6 | 1237.4 | 5.6153e-05
| 0.8 | 0 | 0.7 | 108.81 | 2.4737 |  | 0.8 | 0 | 0.7 | 1088.1 | 6.8714e-05
| 0.8 | 0 | 0.8 | 101.62 | 2.8955 |  | 0.8 | 0 | 0.8 | 1016.2 | 8.0431e-05
| 0.8 | 1000 | 0 | 291.12 | 0.63078 |  | 0.8 | 1 | 0 | 2911.2 | 1.7522e-05
| 0.8 | 1000 | 0.1 | 238.88 | 0.7719 |  | 0.8 | 1 | 0.1 | 2388.8 | 2.1442e-05
| 0.8 | 1000 | 0.2 | 200.57 | 0.9314 |  | 0.8 | 1 | 0.2 | 2005.7 | 2.5872e-05
| 0.8 | 1000 | 0.3 | 171.85 | 1.1124 |  | 0.8 | 1 | 0.3 | 1718.5 | 3.09e-05
| 0.8 | 1000 | 0.4 | 148.73 | 1.3311 |  | 0.8 | 1 | 0.4 | 1487.3 | 3.6975e-05
| 0.8 | 1000 | 0.5 | 128.28 | 1.6172 |  | 0.8 | 1 | 0.5 | 1282.8 | 4.4922e-05
| 0.8 | 1000 | 0.6 | 110.16 | 1.996 |  | 0.8 | 1 | 0.6 | 1101.6 | 5.5444e-05
| 0.8 | 1000 | 0.7 | 96.888 | 2.4409 |  | 0.8 | 1 | 0.7 | 968.88 | 6.7803e-05
| 0.8 | 1000 | 0.8 | 90.482 | 2.8558 |  | 0.8 | 1 | 0.8 | 904.82 | 7.9328e-05
| 0.8 | 2000 | 0 | 259.22 | 0.62624 |  | 0.8 | 2 | 0 | 2592.2 | 1.7396e-05
| 0.8 | 2000 | 0.1 | 212.76 | 0.76605 |  | 0.8 | 2 | 0.1 | 2127.6 | 2.1279e-05
| 0.8 | 2000 | 0.2 | 178.81 | 0.92325 |  | 0.8 | 2 | 0.2 | 1788.1 | 2.5646e-05
| 0.8 | 2000 | 0.3 | 153.29 | 1.1014 |  | 0.8 | 2 | 0.3 | 1532.9 | 3.0594e-05
| 0.8 | 2000 | 0.4 | 132.46 | 1.3173 |  | 0.8 | 2 | 0.4 | 1324.6 | 3.6592e-05
| 0.8 | 2000 | 0.5 | 114.09 | 1.5986 |  | 0.8 | 2 | 0.5 | 1140.9 | 4.4406e-05
| 0.8 | 2000 | 0.6 | 97.86 | 1.9713 |  | 0.8 | 2 | 0.6 | 978.6 | 5.4758e-05
| 0.8 | 2000 | 0.7 | 85.457 | 2.4265 |  | 0.8 | 2 | 0.7 | 854.57 | 6.7403e-05
| 0.8 | 2000 | 0.8 | 80.411 | 2.8157 |  | 0.8 | 2 | 0.8 | 804.11 | 7.8214e-05
| 0.8 | 3000 | 0 | 230.24 | 0.62213 |  | 0.8 | 3 | 0 | 2302.4 | 1.7281e-05
| 0.8 | 3000 | 0.1 | 189.28 | 0.75993 |  | 0.8 | 3 | 0.1 | 1892.8 | 2.1109e-05
| 0.8 | 3000 | 0.2 | 159.21 | 0.91498 |  | 0.8 | 3 | 0.2 | 1592.1 | 2.5416e-05
| 0.8 | 3000 | 0.3 | 136.52 | 1.0909 |  | 0.8 | 3 | 0.3 | 1365.2 | 3.0303e-05
| 0.8 | 3000 | 0.4 | 118.09 | 1.3029 |  | 0.8 | 3 | 0.4 | 1180.9 | 3.6192e-05
| 0.8 | 3000 | 0.5 | 101.92 | 1.5773 |  | 0.8 | 3 | 0.5 | 1019.2 | 4.3814e-05
| 0.8 | 3000 | 0.6 | 87.44 | 1.9422 |  | 0.8 | 3 | 0.6 | 874.4 | 5.395e-05
| 0.8 | 3000 | 0.7 | 76.062 | 2.3914 |  | 0.8 | 3 | 0.7 | 760.62 | 6.6428e-05
| 0.8 | 3000 | 0.8 | 71.318 | 2.7756 |  | 0.8 | 3 | 0.8 | 713.18 | 7.71e-05
| 0.8 | 4000 | 0 | 204.27 | 0.61822 |  | 0.8 | 4 | 0 | 2042.7 | 1.7173e-05
| 0.8 | 4000 | 0.1 | 168.03 | 0.75451 |  | 0.8 | 4 | 0.1 | 1680.3 | 2.0959e-05
| 0.8 | 4000 | 0.2 | 141.52 | 0.90719 |  | 0.8 | 4 | 0.2 | 1415.2 | 2.52e-05
| 0.8 | 4000 | 0.3 | 121.48 | 1.08 |  | 0.8 | 4 | 0.3 | 1214.8 | 3e-05
| 0.8 | 4000 | 0.4 | 105.14 | 1.2882 |  | 0.8 | 4 | 0.4 | 1051.4 | 3.5783e-05
| 0.8 | 4000 | 0.5 | 90.886 | 1.5562 |  | 0.8 | 4 | 0.5 | 908.86 | 4.3228e-05
| 0.8 | 4000 | 0.6 | 78.148 | 1.911 |  | 0.8 | 4 | 0.6 | 781.48 | 5.3083e-05
| 0.8 | 4000 | 0.7 | 68.188 | 2.3446 |  | 0.8 | 4 | 0.7 | 681.88 | 6.5128e-05
| 0.8 | 4000 | 0.8 | 63.849 | 2.7202 |  | 0.8 | 4 | 0.8 | 638.49 | 7.5561e-05
| 0.8 | 5000 | 0 | 180.22 | 0.61644 |  | 0.8 | 5 | 0 | 1802.2 | 1.7123e-05
| 0.8 | 5000 | 0.1 | 148.9 | 0.74952 |  | 0.8 | 5 | 0.1 | 1489 | 2.082e-05
| 0.8 | 5000 | 0.2 | 125.55 | 0.89997 |  | 0.8 | 5 | 0.2 | 1255.5 | 2.4999e-05
| 0.8 | 5000 | 0.3 | 107.92 | 1.0697 |  | 0.8 | 5 | 0.3 | 1079.2 | 2.9714e-05
| 0.8 | 5000 | 0.4 | 93.534 | 1.2736 |  | 0.8 | 5 | 0.4 | 935.34 | 3.5378e-05
| 0.8 | 5000 | 0.5 | 80.974 | 1.5347 |  | 0.8 | 5 | 0.5 | 809.74 | 4.2631e-05
| 0.8 | 5000 | 0.6 | 69.735 | 1.8799 |  | 0.8 | 5 | 0.6 | 697.35 | 5.2219e-05
| 0.8 | 5000 | 0.7 | 61.069 | 2.2964 |  | 0.8 | 5 | 0.7 | 610.69 | 6.3789e-05
| 0.8 | 5000 | 0.8 | 57.315 | 2.6564 |  | 0.8 | 5 | 0.8 | 573.15 | 7.3789e-05
| 0.8 | 6000 | 0 | 159.59 | 0.61241 |  | 0.8 | 6 | 0 | 1595.9 | 1.7011e-05
| 0.8 | 6000 | 0.1 | 131.63 | 0.74538 |  | 0.8 | 6 | 0.1 | 1316.3 | 2.0705e-05
| 0.8 | 6000 | 0.2 | 111.18 | 0.89341 |  | 0.8 | 6 | 0.2 | 1111.8 | 2.4817e-05
| 0.8 | 6000 | 0.3 | 95.699 | 1.0601 |  | 0.8 | 6 | 0.3 | 956.99 | 2.9447e-05
| 0.8 | 6000 | 0.4 | 83.081 | 1.2595 |  | 0.8 | 6 | 0.4 | 830.81 | 3.4986e-05
| 0.8 | 6000 | 0.5 | 72.113 | 1.5128 |  | 0.8 | 6 | 0.5 | 721.13 | 4.2022e-05
| 0.8 | 6000 | 0.6 | 62.2 | 1.848 |  | 0.8 | 6 | 0.6 | 622 | 5.1333e-05
| 0.8 | 6000 | 0.7 | 54.647 | 2.2472 |  | 0.8 | 6 | 0.7 | 546.47 | 6.2422e-05
| 0.8 | 6000 | 0.8 | 51.414 | 2.5907 |  | 0.8 | 6 | 0.8 | 514.14 | 7.1964e-05
| 0.8 | 7000 | 0 | 140.34 | 0.61134 |  | 0.8 | 7 | 0 | 1403.4 | 1.6982e-05
| 0.8 | 7000 | 0.1 | 116.13 | 0.74206 |  | 0.8 | 7 | 0.1 | 1161.3 | 2.0613e-05
| 0.8 | 7000 | 0.2 | 98.284 | 0.88769 |  | 0.8 | 7 | 0.2 | 982.84 | 2.4658e-05
| 0.8 | 7000 | 0.3 | 84.714 | 1.0514 |  | 0.8 | 7 | 0.3 | 847.14 | 2.9206e-05
| 0.8 | 7000 | 0.4 | 73.687 | 1.246 |  | 0.8 | 7 | 0.4 | 736.87 | 3.4611e-05
| 0.8 | 7000 | 0.5 | 64.134 | 1.4914 |  | 0.8 | 7 | 0.5 | 641.34 | 4.1428e-05
| 0.8 | 7000 | 0.6 | 55.507 | 1.8142 |  | 0.8 | 7 | 0.6 | 555.07 | 5.0394e-05
| 0.8 | 7000 | 0.7 | 48.891 | 2.1973 |  | 0.8 | 7 | 0.7 | 488.91 | 6.1036e-05
| 0.8 | 7000 | 0.8 | 46.087 | 2.5241 |  | 0.8 | 7 | 0.8 | 460.87 | 7.0114e-05
| 0.8 | 8000 | 0 | 123.57 | 0.60969 |  | 0.8 | 8 | 0 | 1235.7 | 1.6936e-05
| 0.8 | 8000 | 0.1 | 102.25 | 0.73955 |  | 0.8 | 8 | 0.1 | 1022.5 | 2.0543e-05
| 0.8 | 8000 | 0.2 | 86.703 | 0.8828 |  | 0.8 | 8 | 0.2 | 867.03 | 2.4522e-05
| 0.8 | 8000 | 0.3 | 74.89 | 1.0431 |  | 0.8 | 8 | 0.3 | 748.9 | 2.8975e-05
| 0.8 | 8000 | 0.4 | 65.287 | 1.2328 |  | 0.8 | 8 | 0.4 | 652.87 | 3.4244e-05
| 0.8 | 8000 | 0.5 | 56.988 | 1.4703 |  | 0.8 | 8 | 0.5 | 569.88 | 4.0842e-05
| 0.8 | 8000 | 0.6 | 49.505 | 1.7802 |  | 0.8 | 8 | 0.6 | 495.05 | 4.945e-05
| 0.8 | 8000 | 0.7 | 43.816 | 2.1429 |  | 0.8 | 8 | 0.7 | 438.16 | 5.9525e-05
| 0.8 | 8000 | 0.8 | 41.322 | 2.4562 |  | 0.8 | 8 | 0.8 | 413.22 | 6.8228e-05
| 0.8 | 9000 | 0 | 108.41 | 0.60983 |  | 0.8 | 9 | 0 | 1084.1 | 1.694e-05
| 0.8 | 9000 | 0.1 | 89.894 | 0.73812 |  | 0.8 | 9 | 0.1 | 898.94 | 2.0503e-05
| 0.8 | 9000 | 0.2 | 76.377 | 0.87908 |  | 0.8 | 9 | 0.2 | 763.77 | 2.4419e-05
| 0.8 | 9000 | 0.3 | 66.134 | 1.0358 |  | 0.8 | 9 | 0.3 | 661.34 | 2.8772e-05
| 0.8 | 9000 | 0.4 | 57.8 | 1.2201 |  | 0.8 | 9 | 0.4 | 578 | 3.3892e-05
| 0.8 | 9000 | 0.5 | 50.613 | 1.449 |  | 0.8 | 9 | 0.5 | 506.13 | 4.025e-05
| 0.8 | 9000 | 0.6 | 44.149 | 1.7455 |  | 0.8 | 9 | 0.6 | 441.49 | 4.8486e-05
| 0.8 | 9000 | 0.7 | 39.275 | 2.0879 |  | 0.8 | 9 | 0.7 | 392.75 | 5.7997e-05
| 0.8 | 9000 | 0.8 | 37.129 | 2.3833 |  | 0.8 | 9 | 0.8 | 371.29 | 6.6203e-05
| 0.8 | 10000 | 0 | 94.978 | 0.61148 |  | 0.8 | 10 | 0 | 949.78 | 1.6986e-05
| 0.8 | 10000 | 0.1 | 78.94 | 0.73832 |  | 0.8 | 10 | 0.1 | 789.4 | 2.0509e-05
| 0.8 | 10000 | 0.2 | 67.234 | 0.87686 |  | 0.8 | 10 | 0.2 | 672.34 | 2.4357e-05
| 0.8 | 10000 | 0.3 | 58.38 | 1.0298 |  | 0.8 | 10 | 0.3 | 583.8 | 2.8606e-05
| 0.8 | 10000 | 0.4 | 50.979 | 1.2127 |  | 0.8 | 10 | 0.4 | 509.79 | 3.3686e-05
| 0.8 | 10000 | 0.5 | 44.917 | 1.4294 |  | 0.8 | 10 | 0.5 | 449.17 | 3.9706e-05
| 0.8 | 10000 | 0.6 | 39.384 | 1.7106 |  | 0.8 | 10 | 0.6 | 393.84 | 4.7517e-05
| 0.8 | 10000 | 0.7 | 35.192 | 2.0334 |  | 0.8 | 10 | 0.7 | 351.92 | 5.6483e-05
| 0.8 | 10000 | 0.8 | 33.396 | 2.3089 |  | 0.8 | 10 | 0.8 | 333.96 | 6.4136e-05
| 0.8 | 11000 | 0 | 83.094 | 0.61498 |  | 0.8 | 11 | 0 | 830.94 | 1.7083e-05
| 0.8 | 11000 | 0.1 | 69.252 | 0.7404 |  | 0.8 | 11 | 0.1 | 692.52 | 2.0567e-05
| 0.8 | 11000 | 0.2 | 59.135 | 0.87666 |  | 0.8 | 11 | 0.2 | 591.35 | 2.4352e-05
| 0.8 | 11000 | 0.3 | 51.51 | 1.0257 |  | 0.8 | 11 | 0.3 | 515.1 | 2.8492e-05
| 0.8 | 11000 | 0.4 | 45.259 | 1.1989 |  | 0.8 | 11 | 0.4 | 452.59 | 3.3303e-05
| 0.8 | 11000 | 0.5 | 39.899 | 1.4102 |  | 0.8 | 11 | 0.5 | 398.99 | 3.9172e-05
| 0.8 | 11000 | 0.6 | 35.142 | 1.6767 |  | 0.8 | 11 | 0.6 | 351.42 | 4.6575e-05
| 0.8 | 11000 | 0.7 | 31.599 | 1.9767 |  | 0.8 | 11 | 0.7 | 315.99 | 5.4908e-05
| 0.8 | 11000 | 0.8 | 30.092 | 2.2319 |  | 0.8 | 11 | 0.8 | 300.92 | 6.1997e-05
| 0.75 | 0 | 0 | 207.88 | 0.77826 |  | 0.75 | 0 | 0 | 2078.8 | 2.1618e-05
| 0.75 | 0 | 0.1 | 161.17 | 1.0041 |  | 0.75 | 0 | 0.1 | 1611.7 | 2.7892e-05
| 0.75 | 0 | 0.2 | 127.49 | 1.2838 |  | 0.75 | 0 | 0.2 | 1274.9 | 3.5661e-05
| 0.75 | 0 | 0.3 | 102.62 | 1.6287 |  | 0.75 | 0 | 0.3 | 1026.2 | 4.5242e-05
| 0.75 | 0 | 0.4 | 81.044 | 2.128 |  | 0.75 | 0 | 0.4 | 810.44 | 5.9111e-05
| 0.75 | 0 | 0.5 | 61.287 | 2.9378 |  | 0.75 | 0 | 0.5 | 612.87 | 8.1606e-05
| 0.75 | 0 | 0.6 | 40.866 | 4.6476 |  | 0.75 | 0 | 0.6 | 408.66 | 0.0001291
| 0.75 | 1000 | 0 | 185.16 | 0.77118 |  | 0.75 | 1 | 0 | 1851.6 | 2.1422e-05
| 0.75 | 1000 | 0.1 | 143.83 | 0.99598 |  | 0.75 | 1 | 0.1 | 1438.3 | 2.7666e-05
| 0.75 | 1000 | 0.2 | 113.94 | 1.2711 |  | 0.75 | 1 | 0.2 | 1139.4 | 3.5308e-05
| 0.75 | 1000 | 0.3 | 91.799 | 1.6096 |  | 0.75 | 1 | 0.3 | 917.99 | 4.4711e-05
| 0.75 | 1000 | 0.4 | 72.683 | 2.0957 |  | 0.75 | 1 | 0.4 | 726.83 | 5.8214e-05
| 0.75 | 1000 | 0.5 | 55.15 | 2.8825 |  | 0.75 | 1 | 0.5 | 551.5 | 8.0069e-05
| 0.75 | 1000 | 0.6 | 37.068 | 4.5232 |  | 0.75 | 1 | 0.6 | 370.68 | 0.00012564
| 0.75 | 2000 | 0 | 164.97 | 0.76625 |  | 0.75 | 2 | 0 | 1649.7 | 2.1285e-05
| 0.75 | 2000 | 0.1 | 128.26 | 0.98862 |  | 0.75 | 2 | 0.1 | 1282.6 | 2.7462e-05
| 0.75 | 2000 | 0.2 | 101.75 | 1.2598 |  | 0.75 | 2 | 0.2 | 1017.5 | 3.4994e-05
| 0.75 | 2000 | 0.3 | 82.124 | 1.5921 |  | 0.75 | 2 | 0.3 | 821.24 | 4.4225e-05
| 0.75 | 2000 | 0.4 | 65.178 | 2.0668 |  | 0.75 | 2 | 0.4 | 651.78 | 5.7411e-05
| 0.75 | 2000 | 0.5 | 49.565 | 2.8316 |  | 0.75 | 2 | 0.5 | 495.65 | 7.8656e-05
| 0.75 | 2000 | 0.6 | 33.523 | 4.4076 |  | 0.75 | 2 | 0.6 | 335.23 | 0.00012243
| 0.75 | 3000 | 0 | 146.05 | 0.76471 |  | 0.75 | 3 | 0 | 1460.5 | 2.1242e-05
| 0.75 | 3000 | 0.1 | 114.16 | 0.98185 |  | 0.75 | 3 | 0.1 | 1141.6 | 2.7274e-05
| 0.75 | 3000 | 0.2 | 90.717 | 1.2489 |  | 0.75 | 3 | 0.2 | 907.17 | 3.4692e-05
| 0.75 | 3000 | 0.3 | 73.346 | 1.5752 |  | 0.75 | 3 | 0.3 | 733.46 | 4.3756e-05
| 0.75 | 3000 | 0.4 | 58.383 | 2.038 |  | 0.75 | 3 | 0.4 | 583.83 | 5.6611e-05
| 0.75 | 3000 | 0.5 | 44.582 | 2.7792 |  | 0.75 | 3 | 0.5 | 445.82 | 7.72e-05
| 0.75 | 3000 | 0.6 | 30.438 | 4.2827 |  | 0.75 | 3 | 0.6 | 304.38 | 0.00011896
| 0.75 | 4000 | 0 | 130.05 | 0.7586 |  | 0.75 | 4 | 0 | 1300.5 | 2.1072e-05
| 0.75 | 4000 | 0.1 | 101.42 | 0.9758 |  | 0.75 | 4 | 0.1 | 1014.2 | 2.7106e-05
| 0.75 | 4000 | 0.2 | 80.732 | 1.2389 |  | 0.75 | 4 | 0.2 | 807.32 | 3.4414e-05
| 0.75 | 4000 | 0.3 | 65.412 | 1.5587 |  | 0.75 | 4 | 0.3 | 654.12 | 4.3297e-05
| 0.75 | 4000 | 0.4 | 52.233 | 2.0094 |  | 0.75 | 4 | 0.4 | 522.33 | 5.5817e-05
| 0.75 | 4000 | 0.5 | 40.067 | 2.7262 |  | 0.75 | 4 | 0.5 | 400.67 | 7.5728e-05
| 0.75 | 4000 | 0.6 | 27.626 | 4.1571 |  | 0.75 | 4 | 0.6 | 276.26 | 0.00011547
| 0.75 | 5000 | 0 | 114.84 | 0.75742 |  | 0.75 | 5 | 0 | 1148.4 | 2.1039e-05
| 0.75 | 5000 | 0.1 | 89.943 | 0.97071 |  | 0.75 | 5 | 0.1 | 899.43 | 2.6964e-05
| 0.75 | 5000 | 0.2 | 71.743 | 1.2296 |  | 0.75 | 5 | 0.2 | 717.43 | 3.4156e-05
| 0.75 | 5000 | 0.3 | 58.269 | 1.5428 |  | 0.75 | 5 | 0.3 | 582.69 | 4.2856e-05
| 0.75 | 5000 | 0.4 | 46.693 | 1.981 |  | 0.75 | 5 | 0.4 | 466.93 | 5.5028e-05
| 0.75 | 5000 | 0.5 | 36.002 | 2.6718 |  | 0.75 | 5 | 0.5 | 360.02 | 7.4217e-05
| 0.75 | 5000 | 0.6 | 25.087 | 4.0279 |  | 0.75 | 5 | 0.6 | 250.87 | 0.00011189
| 0.75 | 6000 | 0 | 101.75 | 0.75428 |  | 0.75 | 6 | 0 | 1017.5 | 2.0952e-05
| 0.75 | 6000 | 0.1 | 79.648 | 0.96657 |  | 0.75 | 6 | 0.1 | 796.48 | 2.6849e-05
| 0.75 | 6000 | 0.2 | 63.667 | 1.2215 |  | 0.75 | 6 | 0.2 | 636.67 | 3.3931e-05
| 0.75 | 6000 | 0.3 | 51.843 | 1.5281 |  | 0.75 | 6 | 0.3 | 518.43 | 4.2447e-05
| 0.75 | 6000 | 0.4 | 41.721 | 1.9525 |  | 0.75 | 6 | 0.4 | 417.21 | 5.4236e-05
| 0.75 | 6000 | 0.5 | 32.318 | 2.619 |  | 0.75 | 6 | 0.5 | 323.18 | 7.275e-05
| 0.75 | 6000 | 0.6 | 22.822 | 3.8922 |  | 0.75 | 6 | 0.6 | 228.22 | 0.00010812
| 0.75 | 7000 | 0 | 89.722 | 0.75389 |  | 0.75 | 7 | 0 | 897.22 | 2.0941e-05
| 0.75 | 7000 | 0.1 | 70.417 | 0.96345 |  | 0.75 | 7 | 0.1 | 704.17 | 2.6762e-05
| 0.75 | 7000 | 0.2 | 56.413 | 1.2146 |  | 0.75 | 7 | 0.2 | 564.13 | 3.3739e-05
| 0.75 | 7000 | 0.3 | 46.078 | 1.5139 |  | 0.75 | 7 | 0.3 | 460.78 | 4.2053e-05
| 0.75 | 7000 | 0.4 | 37.24 | 1.9248 |  | 0.75 | 7 | 0.4 | 372.4 | 5.3467e-05
| 0.75 | 7000 | 0.5 | 29.027 | 2.5636 |  | 0.75 | 7 | 0.5 | 290.27 | 7.1211e-05
| 0.75 | 7000 | 0.6 | 20.786 | 3.7532 |  | 0.75 | 7 | 0.6 | 207.86 | 0.00010426
| 0.75 | 8000 | 0 | 79.009 | 0.75496 |  | 0.75 | 8 | 0 | 790.09 | 2.0971e-05
| 0.75 | 8000 | 0.1 | 62.174 | 0.96215 |  | 0.75 | 8 | 0.1 | 621.74 | 2.6726e-05
| 0.75 | 8000 | 0.2 | 49.947 | 1.2091 |  | 0.75 | 8 | 0.2 | 499.47 | 3.3586e-05
| 0.75 | 8000 | 0.3 | 40.929 | 1.5014 |  | 0.75 | 8 | 0.3 | 409.29 | 4.1706e-05
| 0.75 | 8000 | 0.4 | 33.245 | 1.8976 |  | 0.75 | 8 | 0.4 | 332.45 | 5.2711e-05
| 0.75 | 8000 | 0.5 | 26.1 | 2.5061 |  | 0.75 | 8 | 0.5 | 261 | 6.9614e-05
| 0.75 | 8000 | 0.6 | 18.953 | 3.6131 |  | 0.75 | 8 | 0.6 | 189.53 | 0.00010036
| 0.75 | 9000 | 0 | 69.47 | 0.75815 |  | 0.75 | 9 | 0 | 694.7 | 2.106e-05
| 0.75 | 9000 | 0.1 | 54.946 | 0.96162 |  | 0.75 | 9 | 0.1 | 549.46 | 2.6712e-05
| 0.75 | 9000 | 0.2 | 44.189 | 1.2061 |  | 0.75 | 9 | 0.2 | 441.89 | 3.3503e-05
| 0.75 | 9000 | 0.3 | 36.35 | 1.4908 |  | 0.75 | 9 | 0.3 | 363.5 | 4.1411e-05
| 0.75 | 9000 | 0.4 | 29.693 | 1.8716 |  | 0.75 | 9 | 0.4 | 296.93 | 5.1989e-05
| 0.75 | 9000 | 0.5 | 23.489 | 2.4494 |  | 0.75 | 9 | 0.5 | 234.89 | 6.8039e-05
| 0.75 | 9000 | 0.6 | 17.297 | 3.4764 |  | 0.75 | 9 | 0.6 | 172.97 | 9.6567e-05